## 概要書表紙
[7 empty] | 報告書修正案 V3 |  | 2015-08-04
建物名称
耐 震 診 断 概 要 書
| 平 成 |  | 29 | 年 | 8 | 月 | ** | 日
「鉄筋コンクリート編」
***************
***********

## S判定資料
耐 震 診 断 判 定 資 料 | [7 empty] | (鉄骨造・体育館用) |  |  |  |  | NO.1/ |  |  |  | 判定作業日:平成 |  |  |  | 29 | 年 | 9 | 月 |  | 日 | ( ) |  | :判定 |  |  | 未 |  | 終
診断目的 : |  |  | 診断のみ |  |  | 改修計画 |  |  | その他（ ） | [11 empty] | 連 絡 先 : |  |  | TEL |  |  |  |  | FAX
建物名称 | [16 empty] | 棟 名 | [8 empty] | 建 設 地
建 設 年 |  | S | 54 | 用途 |  |  | 規模 |  | 0 | PF | 2 | F | 0 | BF | 延面積 |  |  |  | ㎡ | 建築面積 |  |  |  |  | ㎡ | 申 請 者
構造種別 |  | RC＋S |  | 造 | 構造形式 |  | X方向 耐震壁付ラーメン構造・ブレース構造 | [9 empty] | Y方向 耐震壁付ラーメン構造・ラーメン構造 | [8 empty] | 直接担当者
|  | コンクリート強度 |  |  |  |  | 1 | F ～ | 1 | F | Fc： | 21 |  | N/㎟ |  |  |  | F ～ |  | F | Fc： |  |  | N/㎟ |  |  |  | F ～ |  | F | Fc: |  | N/㎟ |  | 赤 入力箇所
使用材料 |  | 鉄 筋 |  |  |  | 柱 : |  | SD295 |  |  | 梁 : |  | SD295 |  |  |  | フープ : |  |  | SD295 |  |  | スターラップ： |  |  |  | SD295 |  |  | 壁 : |  | SD295
P- |  | 鋼 材 |  |  |  | 柱 : |  | SS400 |  |  | 梁 : |  | SS400 |  |  |  | ピッチ : |  |  | D13-100 @ | [14 empty] | 青 階数変更時変わる箇所
基礎形式 |  | 独立 ・ 複合 |  |  |  | 直 接 |  | 地耐力 (長期） | [5 empty] | kN/㎡ |  | （短期） |  |  |  | kN/㎡ | [6 empty] | 支持層 |  |  | 不 明
|  | 連続 ・ べた |  |  |  | 杭 打 |  | 支持力 (長期) |  |  |  |  | 500 | kN/本 |  | （短期） |  | 1000 |  | kN/本 杭種 |  |  |  |  | 杭
設計図書の確認 | [5 empty] | 意匠図: |  | 有 ・ 無 |  |  |  | 構造図: |  | 有 ・ 無 |  |  |  |  | 計算書: |  |  | 有 ・ 無 |  |  | 各種試験 : |  |  |  | 有 ・ 無 |  | コア・ＵＴ調査
加力方向 | [5 empty] | L→R |  | 有 ・ 無 |  |  |  | L←R |  | 有 ・ 無 |  |  |  | 平均耐力値 |  |  |  | 有 ・ 無 |  |  | 診断基準 : |  |  | 文科省
階 |  | 方 |  | 向 |  |  | X (桁方向) | [9 empty] | Y (梁間方向) | [9 empty] | 主診断 : |  | 2 | 次診断 |  | Iso= | 0.75
|  |  |  | 柱 |  |  | BD-1000×700 (22-D25) D13-100 | [19 empty] | 副診断 : |  | - | 次診断 |  | Iso= | -
| 主 架 構 |  |  | 大梁端部 |  |  | 2L-90x90x7～2L-60x60x5 | [9 empty] | 2L-90x90x7～2L-60x60x5 | [9 empty] | 使用プログラム : |  |  |  | Ｂｕｉｌｄ耐震［統合版］
| 断面寸法 |  |  | 大梁中央 |  |  | 2L-90x90x7～2L-60x60x5 | [9 empty] | 2L-90x90x7～2L-60x60x5 | [9 empty] | MIDAS・EXCEL
|  |  |  | ブレース･ボルト |  |  | F10T | [9 empty] | F10T | [9 empty] | コ メ ン ト
[27 empty] | 平均重量は妥当か |  |  |  |  | Y |  | N
階 |  | 方 |  | 向 |  |  | X | [9 empty] | Y | [9 empty] | Nのときの階:
| 成 層・非成層 |  |  |  | 重 量 W |  |  | 成 層 ・ 非成層 |  |  |  |  | 457 |  |  | kN |  | 成 層 ・ 非成層 |  |  |  |  | 2015.6 |  |  | kN
2 | 極脆性柱があるか | [6 empty] | 有 ・ 無 |  |  | 有の破壊形式 | [6 empty] | 有 ・ 無 |  |  | 有の破壊形式 | [5 empty] | Eo決定式は妥当か |  |  |  |  | Y |  | N
| 第２種構造要素があるか | [5 empty] | Ｙ | 有 ・ 無 | [8 empty] | Ｘ | 有 ・ 無 | [8 empty] | Nのときの階:
階 | Eoを決定した式 | [5 empty] | ２ | [9 empty] | ０
高 | 平均重量Wo＝ |  |  | 4.83 | kN/㎡ |  | フレーム | 耐震壁: |  |  | 有 ・ 無 | [5 empty] | フレーム | 耐震壁: |  |  | 有 ・ 無 | [5 empty] | Σ2.5Aw＋Σ0.7Ac ≧ ZWAi | [5 empty] | を満足か?
4 | Qu |  | F |  | Ai |  |  | 56.7 |  |  | 1.27 |  |  | 1.996 |  |  |  | 6330 |  |  | 1 |  |  | 1.425 |  |  | X方向 |  | Y, N |  | （ |  |  | F）
m | Eo |  | Fes |  | Z |  |  | 0.079 |  |  | 1 |  |  | 0.9 |  |  |  | 2.204 |  |  | 1 |  |  | 0.9
| Is |  | q |  | 判 定 |  |  | 0.088 |  |  | 0.276 |  |  | NG |  |  |  | 2.449 |  |  | 9.795 |  |  | OK |  |  | Y方向 |  | Y, N |  | （ |  |  | F）
階 |  | 方 |  | 向 |  |  | X | [9 empty] | Y | [9 empty] | 屋根面ブレースの伝達能力(協働効果)
| 成 層・非成層 |  |  |  | 重 量 W |  |  | 成 層 ・ 非成層 |  |  |  |  | 19861.6 |  |  | kN |  | 成 層 ・ 非成層 |  |  |  |  | 4018.6 |  |  | kN | Ｘ方向 |  | ○伝達能力有り ＯＫ
1 | 極脆性柱があるか | [6 empty] | 有 ・ 無 |  |  | 有の破壊形式 | [6 empty] | 有 ・ 無 |  |  | 有の破壊形式 | [7 empty] | 伝達能力無し 補強必要
| 第２種構造要素があるか | [5 empty] | Ｙ | 有 ・ 無 | [8 empty] | Ｘ | 有 ・ 無 | [8 empty] | Ｙ方向 |  | ○協働効果有り 全体評価
階 | Eoを決定した式 | [5 empty] | ２ | [9 empty] | ０ | [11 empty] | 協働効果無し ﾌﾚｰﾑ単位
高 | 平均重量Wo＝ |  |  | 13.66 | kN/㎡ |  | フレーム | 耐震壁: |  |  | 有 ・ 無 | [5 empty] | フレーム | 耐震壁: |  |  | 有 ・ 無 | [6 empty] | 平 面 概 略 図
4.65 | Qu |  | F |  | Ai |  |  | 20567.4 |  |  | 1 |  |  | 1 |  |  |  | 6670.7 |  |  | 1 |  |  | 1
m | Eo |  | Fes |  | Z |  |  | 1.036 |  |  | 1 |  |  | 0.9 |  |  |  | 1.66 |  |  | 1 |  |  | 0.9
| Is |  | q |  | 判 定 |  |  | 1.151 |  |  | 4.602 |  |  | OK |  |  |  | 1.844 |  |  | 7.378 |  |  | OK
階 |  | 方 |  | 向 |  |  | X | [9 empty] | Y
| 成 層・非成層 |  |  |  | 重 量 W |  |  | 成 層 ・ 非成層 |  |  |  |  | 660.3 |  |  | kN |  | 成 層 ・ 非成層 |  |  |  |  | 1587.5 |  |  | kN
1 | 極脆性柱があるか | [6 empty] | 有 ・ 無 |  |  | 有の破壊形式 | [6 empty] | 有 ・ 無 |  |  | 有の破壊形式
| 第２種構造要素があるか | [5 empty] | Ｙ | 有 ・ 無 | [8 empty] | Ｘ | 有 ・ 無
階 | Eoを決定した式 | [5 empty] | １ | [9 empty] | ３ | [9 empty] | Y
高 | 平均重量Wo＝ |  |  | 4.83 | kN/㎡ |  | フレーム | 耐震壁: |  |  | 有 ・ 無 | [5 empty] | フレーム | 耐震壁: |  |  | 有 ・ 無
8.65 | Qu |  | F |  | Ai |  |  | 139.5 |  |  | 1.8 |  |  | 1 |  |  |  | 313.6 |  |  | 2.2 |  |  | 1 |  |  |  | X
m | Eo |  | Fes |  | Z |  |  | 0.38 |  |  | 1 |  |  | 0.9 |  |  |  | 0.435 |  |  | 1 |  |  | 0.9 |  |  | その他特記事項
| Is |  | q |  | 判 定 |  |  | 0.423 |  |  | 0.845 |  |  | NG |  |  |  | 0.483 |  |  | 0.795 |  |  | NG |  |  | アンカーボルトがＮＧである。
外部階段が劣化している。
階 |  | 方 |  | 向 |  |  | X | [9 empty] | Y | [9 empty] | (納まりにも問題がある)
| 成 層・非成層 |  |  |  | 重 量 W |  |  | 成 層 ・ 非成層 | [7 empty] | kN |  | 成 層 ・ 非成層 | [7 empty] | kN | ステージ上部のぶどう棚の接合部の
| 極脆性柱があるか | [6 empty] | 有 ・ 無 |  |  | 有の破壊形式 | [6 empty] | 有 ・ 無 |  |  | 有の破壊形式 | [5 empty] | 詳細調査及び補強が必要である。
| 第２種構造要素があるか | [6 empty] | 有 ・ 無 | [9 empty] | 有 ・ 無
階 | Eoを決定した式
高 | 平均重量Wo＝ |  |  |  | kN/㎡ |  |  | 耐震壁: |  |  | 有 ・ 無 | [6 empty] | 耐震壁: |  |  | 有 ・ 無
| Qu |  | F |  | Ai
m | Eo |  | Fes |  | Z
| Is |  | q |  | 判 定
（桁方向）
（梁間方向）

## RC判定資料
耐 | 震 | 診 | 断 | 判 | 定 | 資 | 料 | （RC,SRC造用） |  |  | NO.1/ |  | 判定作業日:平成２９年 ９月 日 | [5 empty] | （） |  | :判定 |  | 未 | 終
耐: 診断目的 :; 断: ○診断のみ; 資: 改修計画 |  | その他（ ） | [6 empty] | 連 絡 先 : |  | TEL |  |  |  | FAX
耐: 建物名称 | [9 empty] | 棟 名 |  | 校舎 |  | 建 設 地
建 設 年 |  | S54 | 用途 | 体育館 |  | 規模 | 0 | PF | 2 | F | 0 | BF | 延べ面積 |  | 1,227 m2 |  | 建築面積 |  | 1,227 m2 |  | 申 請 者
構造種別 |  | RC | 造 | 構造形式 |  | X方向 |  | ラーメン構造 |  |  |  |  | Y方向 |  | ラーメン構造（耐震壁付） | [5 empty] | 直接担当者
|  | コンクリ－ト |  | 強度 | 1 | F ～ | 2 | F :Fc | 21 | N/mm2 |  |  | F ～ |  | F :Fc |  | N/mm2 |  |  | F ～ |  | F :Fc |  | N/mm2
耐: 使用材料; 診: 鉄 筋; 定: 柱 :; 資: SD295 | 梁 : | SD295 |  | フ－プ : |  | SD295 |  | スタラップ : |  |  | SD295 |  | 壁 : | SD295
耐: P-; 診: 鋼 材; 定: 柱 : | [7 empty] | 梁 : | SS400
診: ○; 断: 独立; 定: 複合; 料: 直接基礎 |  | 長期耐力 |  |  | kN/m2 | 短期耐力 |  |  | kN/m2
基礎形式 |  |  | 連続 |  | べた | ○ | 杭 基礎 |  | 杭径 | 400 | 長期 | 500 | kN/本 | 短期 | 1000 | kN/本 | 杭種別 | PC |  | 支持層 |  |  | 不明
[9 empty] | 杭径 |  | 長期 |  | kN/本 | 短期 |  | kN/本 | 杭種別
耐: 設計図書の確認; 判: 意匠図:; 資: 有・無 | 構造図: |  | 有・無 |  | 構造計算書: |  |  | 有・無 |  | 各種試験: |  | 有・無 |  | コア採取
震: 加力方向; 定: L→R; 資: 有・無 |  | L←R | 有・無 |  |  | 平均耐力値 |  |  |  | 診断基準: |  | 防災協会(2001)
耐: 階; 診: 方; 断: 向 |  | X | [6 empty] | Y |  |  |  | 主診断 : |  | 2 | 次診断 | Iso= | 0.75
診: 偏心率 l | 0.002 | ≦0.15 |  | 判定 | OK |  |  | 0.007 | ≦0.15 |  | 判定 | OK | 副診断 : |  | 1 | 次診断 | Iso= | 1
震: （剛/重）比 n | 1.136 | ≦1.30 |  | 判定 | OK |  |  | 0.844 | ≦1.30 |  | 判定 | OK | 使用プログラム : |  |  | Ｂｕｉｌｄ耐震［統合版］
耐: 2; 震: 極脆性柱があるか; 資: 有・無 | 有の破壊形式 |  | CWSS |  |  | 有・無 |  | 有の破壊形式 | [7 empty] | (新基準オプション)
震: 第２種構造要素があるか; 資: 有・無 | [5 empty] | 有・無 | [7 empty] | コ メ ン ト
耐: 階; 震: Eoを決定した式; 判: 最大F値; 料: (5) | 式 |  | maxF | 1 |  |  | (5) | 式 |  | maxF | 1 |  | 偏心率 : |  | 0.15以下か |  | Y | N
高 | 平均重量Wo= |  | 9.4 | kN/m2 |  | 耐震壁 : |  | 有・無 |  |  |  |  | 耐震壁 : |  | 有・無 |  |  |  |  | Nのときの階:
耐: 4; 震: 耐震壁のせん断応力度 τ |  | 3.32 | N/mm2 | [5 empty] | 2.64 | N/mm2
耐: m; 資: Eo; 料: SD | T | Is | CTSD | 判定 | 備考 | Eo | SD | T | Is | CTSD | 判定 | 備考 | （剛/重）比: n≦1.3 |  |  |  | Y | N
診: 各指標値; 資: 1.055; 料: 0.903 | 0.992 | 0.945 | 0.952 | OK |  | 1.634 | 0.903 | 0.992 | 1.463 | 1.475 | OK |  | Nのときの階:
|  | F=1.00 |  | のときの値
[20 empty] | 平均重量は妥当か |  |  |  | Y | N
耐: 階; 診: 方; 断: 向 |  | X | [6 empty] | Y |  |  |  | Nのときの階:
診: 偏心率 l | 0.022 | ≦0.15 |  | 判定 | OK |  |  | 0.008 | ≦0.15 |  | 判定 | OK
震: （剛/重）比 n | 0.881 | ≦1.30 |  | 判定 | OK |  |  | 1.186 | ≦1.30 |  | 判定 | OK | Eo決定式は妥当か |  |  |  | Y | N
耐: 1; 震: 極脆性柱があるか; 資: 有・無 | 有の破壊形式 |  | CWSS |  |  | 有・無 |  | 有の破壊形式 |  |  |  |  | Nのときの階:
震: 第２種構造要素があるか; 資: 有・無 | [5 empty] | 有・無
耐: 階; 震: Eoを決定した式; 判: 最大F値; 料: (5) | 式 |  | maxF | 1 |  |  | (5) | 式 |  | maxF | 1 |  | Σ2.5Aw + Σ0.7Ac ≧ ZWAiβ |  |  |  |  | を満足か?
高 | 平均重量Wo= |  | 12.9 | kN/m2 |  | 耐震壁 : |  | 有・無 |  |  |  |  | 耐震壁 : |  | 有・無 |  |  |  |  | X方向 |  | Y, N | （ | 1 | F）
耐: 4.65; 震: 耐震壁のせん断応力度 τ |  | 3.05 | N/mm2 | [5 empty] | 2.23 | N/mm2
耐: m; 資: Eo; 料: SD | T | Is | CTSD | 判定 | 備考 | Eo | SD | T | Is | CTSD | 判定 | 備考 | Y方向 |  | Y, N | （ |  | F）
診: 各指標値; 資: 0.769; 料: 0.903 | 0.992 | 0.689 | 0.694 | NG |  | 1.174 | 0.903 | 0.992 | 1.051 | 1.06 | OK
診: F=1.00; 判: のときの値 | [12 empty] | 耐震壁枚数 |  | （基準壁長Lo換算）
[21 empty] | 階 | X方向枚数 |  | Y方向枚数
耐: 階; 診: 方; 断: 向 |  | X | [6 empty] | Y
診: 偏心率 l |  | ≦0.15 |  | 判定 |  |  |  |  | ≦0.15 |  | 判定 |  |  | 6F
震: （剛/重）比 n |  | ≦1.30 |  | 判定 |  |  |  |  | ≦1.30 |  | 判定 |  |  | 5F
震: 極脆性柱があるか; 資: 有・無 | 有の破壊形式 |  |  |  |  | 有・無 |  | 有の破壊形式 | [5 empty] | 4F
震: 第２種構造要素があるか; 資: 有・無 | [5 empty] | 有・無 | [7 empty] | 3F
耐: 階; 震: Eoを決定した式; 判: 最大F値 | 式 |  | maxF |  |  |  |  | 式 |  | maxF |  |  |  | 2F |  | 2 |  | 2
耐: 高; 震: 平均重量Wo=; 判: kN/m2; 資: 耐震壁 : | 有・無 |  |  |  |  | 耐震壁 : |  | 有・無 | [5 empty] | 1F |  | 4 |  | 2
震: 耐震壁のせん断応力度 τ |  |  | N/mm2 | [6 empty] | N/mm2 |  |  | Lo（m） |  |  | 4.5 |  | 9.3
耐: m; 資: Eo; 料: SD | T | Is | CTSD | 判定 | 備考 | Eo | SD | T | Is | CTSD | 判定 | 備考
診: 各指標値 | [13 empty] | 平 面 概 略 図
|  | F=1.00 |  | のときの値
耐: 階; 診: 方; 断: 向 |  | X | [6 empty] | Y
診: 偏心率 l |  | ≦0.15 |  | 判定 |  |  |  |  | ≦0.15 |  | 判定
震: （剛/重）比 n |  | ≦1.30 |  | 判定 |  |  |  |  | ≦1.30 |  | 判定
震: 極脆性柱があるか; 資: 有・無 | 有の破壊形式 |  |  |  |  | 有・無 |  | 有の破壊形式
震: 第２種構造要素があるか; 資: 有・無 | [5 empty] | 有・無
耐: 階; 震: Eoを決定した式; 判: 最大F値 | 式 |  | maxF |  |  |  |  | 式 |  | maxF
耐: 高; 震: 平均重量Wo=; 判: kN/m2; 資: 耐震壁 : | 有・無 |  |  |  |  | 耐震壁 : |  | 有・無
震: 耐震壁のせん断応力度 τ |  |  | N/mm2 | [6 empty] | N/mm2 |  |  | Y
耐: m; 資: Eo; 料: SD | T | Is | CTSD | 判定 | 備考 | Eo | SD | T | Is | CTSD | 判定 | 備考
診: 各指標値 | [13 empty] | X
診: F=1.00; 判: のときの値 | [13 empty] | ＰＨ階の屋上設置物等について
耐: 階; 診: 方; 断: 向 |  | X | [6 empty] | Y
診: 偏心率 l |  | ≦0.15 |  | 判定 |  |  |  |  | ≦0.15 |  | 判定
震: （剛/重）比 n |  | ≦1.30 |  | 判定 |  |  |  |  | ≦1.30 |  | 判定
震: 極脆性柱があるか; 資: 有・無 | 有の破壊形式 |  |  |  |  | 有・無 |  | 有の破壊形式
震: 第２種構造要素があるか; 資: 有・無 | [5 empty] | 有・無
耐: 階; 震: Eoを決定した式; 判: 最大F値 | 式 |  | maxF |  |  |  |  | 式 |  | maxF
耐: 高; 震: 平均重量Wo=; 判: kN/m2; 資: 耐震壁 : | 有・無 |  |  |  |  | 耐震壁 : |  | 有・無
震: 耐震壁のせん断応力度 τ |  |  | N/mm2 | [6 empty] | N/mm2
耐: m; 資: Eo; 料: SD | T | Is | CTSD | 判定 | 備考 | Eo | SD | T | Is | CTSD | 判定 | 備考
各指標値
|  | F=1.00 |  | のときの値

## 概要書
§0. 耐震診断概要書 |  |  |  |  | 受 付 |  | 審 査 |  | 是正通知 |  | 是正確認 |  | 判 定 会 |  | 判定書交付
月日
担当
1） 建 物 概 要 |  |  | 目 的 |  | ◎ | 耐震診断 ・ |  |  | 改修計画 ・ |  |  | 改修実施
建 築 物 名
所 在 地
面 積 |  |  | 延面積 |  |  | m2 | 建築面積 |  |  | m2 |  | 地階面積 |  |  | m2
建築年月,構造,階数 |  |  | 建築年 | S54年 | 経過年数 |  | 37年 | 構 造 | S、 | RC、 | SRC | 階 数 | 地上 3 階 | 2 階 | 塔屋 - 階
基 礎 種 別 |  |  | 直接基礎（べた,布,独立） |  |  |  | 不明 | 杭基礎（木、RC、PC） |  |  |  |  | 地下 0 階
|  |  | 平 面 |  | （ほぼ整形、不整形） |  |  |  | 立 面 |  | （ほぼ整形、不整形）
構造上の特徴 |  |  | 構造形式 |  | （ラ－メン、ブレ－ス、耐震壁）
|  |  | 極脆性柱 |  | （有・無） |  | 下階壁抜け |  | （有・無） |  | 平面柱抜け |  | （有・無）
2） 診 断 手 法
|  |  | 防協 | RC | (2) | 次、 | 防協 | S、 |  | 文科省基準、 |  |  |  | 告示（2089号）
診 断 基 準 |  |  |  | SRC
電 算 ソ フ ト |  |  | メーカー名 |  | (株）構造ソフト |  |  |  |  | ソフト名 |  | Ｂｕｉｌｄ耐震［統合版］
直 接 担 当 者 |  |  | 氏 名 |  |  |  | （一級建築士登録番号：第１８１６６６号 | [5 empty] | 受講番号:１４３
連絡先住所(TEL/FAX) |  |  | 福島県須賀川市一里坦１６－１ | [6 empty] | TEL | 0248-75-0892 |  |  | FAX | 0248-75-0991
診断実施年月 |  |  | 平 成 | 29 年 7 月
材 料 調 査 |  |  | コンクリ－ト調査（有、無） |  |  |  |  | 診断用コンクリート強度 |  |  |  | Fc | 21 | N/㎟
[8 empty] | 設計時コンクリート強度 |  |  |  | Fc | 21 | N/㎟
|  |  |  | 現場調査結果調査数 |  |  | 6 | ヶ所 | 最大値 | 34.2 | N/㎟ | 最小値 | 27.6 | N/㎟
（診断使用値） |  |  | 鉄筋調査（有、無） |  |  | 鉄骨調査（有、無） |  |  | 鉄筋: | 主筋 | SD295 |  | HOOP | SD295 | STP | SD295
判定指標 |  |  | Iso＝ | 0.75 |  | （防災協会 文科省 県有施設）
割り増しがある場合コメント
診断方針 |  |  | 診断建物の特徴
モデル化について
現場調査から診断に反映した部分
診断者判断によりモデル化を考慮した部分
判定会にて審査したい部分
補強方針
総合所見
その他
3） 柱壁量・偏心率 （診断時） | [5 empty] | 注1 | SRC造の場合0.7を1.0に読み替える 各断面積単位は、㎟とする。
| α=Ai*Z*W*β |  |  |  | γ= （Σ2.5Aw + Σ0.7Ac + Σ0.7Aw′）/1000kN | [8 empty] | 診断用偏心率 l
階 | /1000 | kN |  | X 方 向 |  | （γ/α） |  |  | Y 方 向 |  | （γ/α） |  | X 方 向 |  | Y 方 向
1 | 2.848 |  | 1.185 |  |  | (1.080) |  | 3.373 |  |  | (1.080) |  | 0 |  | 0
1 | 2.848 |  | 1.184 |  |  | (1.080) |  | 1.53 |  |  | (1.080) |  | 0 |  | 0
柱壁量・偏心率 （補強時）
| α=Ai*Z*W*β |  |  |  | γ= （Σ2.5Aw + Σ0.7Ac + Σ0.7Aw′）/1000kN | [8 empty] | 診断用偏心率 l
階 | /1000 | kN |  | X 方 向 |  | （γ/α） |  |  | Y 方 向 |  | （γ/α） |  | X 方 向 |  | Y 方 向
2
1

## 一般事項
§1. 一 般 事 項
1）建物概要
1.名称
2.建設地
3.建設年 |  | 昭和 ５４ 年
4.用途 |  | 体育館
5.規模 |  | 地下 ０ 階 |  | 地上 ２ 階 |  | 塔屋 ０ 階
|  | 建築面積 | 1227 m2 |  |  | 延面積 | 1227 m2
6.構造種別 |  | 鉄筋コンクリ－ト造・鉄骨造
7.構造形式 |  | X方向 | ラーメン構造
|  | Y方向 | 壁付ラーメン構造・ラーメン構造
8.基礎形式 |  |  | 杭 基 礎
地耐力 :
|  | 杭耐力 : |  | 500 kN／本
|  | 根拠となる資料 : |  | 構造図より
9.使用材料 |  | コンクリ－ト : |  | １階～2階 |  | → Fc | 21 | N/mm2
|  |  |  | 階～ 階 |  | → Fc |  | N/mm2
|  |  |  | 階～ 階 |  | → Fc |  | N/mm2
|  | 根拠となる資料 : |  | 構造図に記載有り
|  | 鉄 筋 : |  | 主 筋 → |  | ＳＤ２９５
|  |  |  | フ－プ → |  | ＳＤ２９５
|  |  |  | スタラップ → |  | ＳＤ２９５
|  |  |  | 壁 筋 → |  | ＳＤ２９５
|  | 根拠となる資料 : |  | 構造図に記載有り
|  | 鋼 材 : |  | 主 材 → |  | SS400
|  |  |  | ボルト → |  | F10T・中ボルト
リベット →
|  | 根拠となる資料 : |  | 図面・現地調査
10.診断者
事務所名
担当者名
|  | 資 格 |  | 一級建築士 |  | 第号 号
（昭和00年0月 取得）
2）診断方針
1.計算上準拠した指針・基準等
| ● | 建築基準法・同施行令・告示等
| ● | 建築物の構造規定 |  | （財）日本建築センタ－
| ● | 「建築物の耐震改修の促進に関する法律」の法令及びその解説
|  |  | （平成26年改正版） |  | （財）日本建築防災協会
（財）日本建築センタ－
| ■ | 既存鉄筋コンクリ－ト造建築物の
|  | 耐震診断基準同解説等（2001年改訂版） |  |  |  | （財）日本建築防災協会
| □ | 既存鉄骨鉄筋コンクリ－ト造建築物の
|  | 耐震診断基準同解説等（2009年改訂版版） |  |  |  | （財）日本建築防災協会
| ■ | 耐震改修促進法のための既存鉄骨造建築物の耐震診断および
|  | 耐震改修指針・同解説（2011年改訂版版） |  |  |  | （財）日本建築防災協会
| ■ | 屋内運動場等の耐震性能診断基準（平成18年版）(平成22年改定版)
文科省大臣官房文教施設部
| □ | 官庁施設の総合耐震診断・改修基準及び同解説（平成8年版）
（財）建築保全センタ－
| □ | 鋼構造限界状態設計規準・同解説 |  |  |  | （社）日本建築学会
| □ | 学校施設の耐震補強マニュアル |  |  | RC造校舎編 |  | 文科省大臣官房文教施設部
| □ | 学校施設の耐震補強マニュアル |  |  | S造屋内運動場編 |  | 文科省大臣官房文教施設部
2.診断次数 （主とする診断次数）
| X方向 | 2 | 次診断
| Y方向 | 2 | 次診断
3.使用プログラム
| ・準備計算 |  | Build 一貫Ⅳ
| ・耐震診断 |  | Ｂｕｉｌｄ耐震［統合版］
| ・保有水平耐力 |  | 無し
4.特に明記すべき事項（モデル化や診断者の考え方等で特に明記すべき事項）
両方向共、袖壁、垂れ壁、袖壁、耐震壁を適正に評価し耐震診断を行う。

## 概要書(2)経年指標
4） | 形年指標・形状指標
|  | ２次調査の減点集計表 |  |  |  |  | ( | [6 empty] | 1 | 階～ | 2 | 階）
項目 |  |  |  |  | 構造きれつ・変形 | [9 empty] | 変質・老朽化
[5 empty] | ａ |  |  | ｂ |  |  |  | ｃ |  |  | ａ |  |  | ｂ |  | ｃ
[5 empty] | 1.不同沈 下に関連 するきれ つ |  |  | 1.2次部材 に支障を きたして いるスラ ブ、梁の 変形 |  |  |  | 1.a, bに は該当し ない軽微 な構造き れつ |  |  | 1.鉄筋さ びによる コンクリ ートの膨 張きれつ |  |  | 1.雨水・漏 水による 鉄筋さび の溶け出 し |  | 1.雨水・漏 水、科学 薬品等に よるコン クリート の著しい 汚れまた はしみ
2.誰でも 肉眼で認 められる 梁壁、柱 のきれつ または、 斜めきれ つ
[8 empty] | 2.離れる と肉眼で は認めら れない梁 壁、柱の せん断き れつ、ま たは斜め きれつ |  |  |  | 2.a, bに は該当し ないスラ ブ梁のた わみ |  |  | 2.鉄筋の腐 食 |  |  | 2.コンク リートの 鉄筋位置 までの中 性化また は同等の 材令
[15 empty] | 3.火災に よるコン クリート のはだ われ |  |  |  |  | 2.仕上げ 材の軽微 な剥落ま たは老朽 化
[15 empty] | 4.化学薬品 等による コンクリ ートの変 質 |  |  | 3.仕上げ 材の著し い剥落
3.離れて も肉眼で 認められ る梁、柱 の曲げき れつまた は垂直き れつ
床 |  | 総床数の1/3 |  |  | 0.017 |  |  | 0.005 |  |  |  | 0.001 |  |  | 0.017 |  |  | 0.005 |  | 0.001
（小梁を含む） |  | 以上
|  | 同上1/3～1/9 |  |  | 0.006 |  |  | 0.002 |  |  |  | 0 |  |  | 0.006 |  |  | 0.002 |  | 0
|  | 同上1/9未満 |  |  | 0.002 |  |  | 0.001 |  |  |  | 0 |  |  | 0.002 |  |  | 0.001 |  | 0
大梁 |  | 建物１方向に |  |  | 0.05 |  |  | 0.015 |  |  |  | 0.004 |  |  | 0.05 |  |  | 0.015 |  | 0.004
つき総部材数
の1/3以上
|  | 同上1/3～1/9 |  |  | 0.017 |  |  | 0.005 |  |  |  | 0.001 |  |  | 0.017 |  |  | 0.005 |  | 0.001
|  | 同上1/9未満 |  |  | 0.006 |  |  | 0.002 |  |  |  | 0 |  |  | 0.006 |  |  | 0.002 |  | 0
壁・柱 |  | 総部材数の1/3以上 |  |  | 0.15 |  |  | 0.045 |  |  |  | 0.011 |  |  | 0.15 |  |  | 0.045 |  | 0.011
|  | 同上1/3～1/9 |  |  | 0.05 |  |  | 0.015 |  |  |  | 0.004 |  |  | 0.05 |  |  | 0.015 |  | 0.004
|  | 同上1/9未満 |  |  | 0.017 |  |  | 0.005 |  |  |  | 0.001 |  |  | 0.017 |  |  | 0.005 |  | 0.001
減点数集計欄 |  | 小計 | [9 empty] | 0.002 | [7 empty] | 0.002
|  | 合計 |  |  |  |  | Ｐ１＝ |  | 0.004 | [7 empty] | Ｐ２＝ |  | 0.004
|  |  | Ｔ１～３＝(１－Ｐ１)(１－Ｐ２)＝(1－0.004)(1－0.004)＝ | [14 empty] | 0.992
|  |  | Ｔ＝ | 0.992 |  | + | 0.992 |  |  | + | 0.992 |  | = | 0.992
3
範 囲
部 位
程 度

## 概要書(3)形状指標
形状指標の計算（ＳＤ）
表 平面・断面形状指標（X・Y方向共通）
項 目 |  |  |  | ａ，ｂ，ｃ，………，ｋの計算 | [13 empty] | Ｇｉ | Ｒｉ |  | Ｃｉ
ａ |  | 整形性 | [15 empty] | 1 | 0.5 |  | 1
A2
A1
|  |  |  | A1 | ＝ | 90 |  | × | 9.3 |  | ＝ | 837
|  |  |  | A2 | ＝ | 12.16 |  | × | 4.5 |  | ＝ | 54.72
|  |  |  | α2 | ＝ | 54.72 |  | / | 837 |  | ＝ | 0.065376 | < | 0.2
ｂ |  | 辺長比 |  | 長辺 |  | 90 |  | ｍ |  | 短辺 |  | 9.3 | ｍ |  |  |  |  | 0.8 | 0.25 |  | 0.95
|  |  |  | ｂ | ＝ | 90 |  | / | 9.3 |  | ＝ | 9.6774
∴ ｂ ＞ 8 の範囲となる
ｃ |  | くびれ |  | Do |  | 13.8 |  | ｍ |  | D1 |  | 9.3 | ｍ |  |  |  |  | 1 | 0.25 |  | 1
|  |  |  | C | ＝ | 9.3 |  | / | 13.8 |  | ＝ | 0.67391 | ≦ | 0.8
ｄ |  | エキスパンションジョイント |  | あ り |  |  |  |  | EXP.J＝3.0cm 3.0/770.0=1/257 | [8 empty] | 0.8 | 0.25 |  | 0.95
ｅ |  | 吹 抜 |  | な し | [13 empty] | 1 | 0.25 |  | 1
ｆ |  | 吹抜の偏在 |  | な し | [13 empty] | 1 | 0.25 |  | 1
ｇ
ｈ |  | 地下階の有無 |  | な し | [13 empty] | 0.8 | 1 |  | 1
ｉ |  | 層高の均等性 |  | （１階と２階で検討します） | [13 empty] | 1 | 0.5 |  | 1
|  |  |  | １階階高 |  |  | 3.65 |  | ｍ |  | ２階階高 |  | 3.65 |  | ｍ
|  |  |  | ｉ | ＝ | 3.65 |  | / | 3.65 |  | ＝ | 1 | ≧ | 0.8
|  |  |  | ∴ｉ |  | ≧ | 0.8 |  | の範囲となる
ｊ |  | ピロティの有無 |  | ピロティーはありません | [13 empty] | 1 | 1 |  | 1
ｋ
ｌ |  | ＳＤ１＝Ｃａ×Ｃｂ×Ｃｃ×………×Ｃｋ | [15 empty] | 0.9025
平面剛性・断面剛性による形状指標ＳＤ2 | [9 empty] | ＳＤ2 = Ｃl×Ｃｎ
表 形状指標ＳＤ２ （Ｘ方向）
階 | 項目 | [5 empty] | l、ｎの計算 | [8 empty] | Ｇｉ | Ｒｉ |  |  | Ｃｉ
3 | l |  | 重心－剛心の偏心率 |  |  |  | 偏心率 ＝
| ｎ |  | 上層階の（剛／重）比 |  |  |  | （剛／重）比＝
| ＳＤ | [5 empty] | ＝ＳＤ１×Ｃl×Ｃｎ
2 | l |  | 重心－剛心の偏心率 |  |  |  | 偏心率 ＝ | [5 empty] | 0.002 |  |  | 1 | 1 |  |  | 1
| ｎ |  | 上層階の（剛／重）比 |  |  |  | （剛／重）比＝ | [5 empty] | 1.208 |  |  | 1 | 1 |  |  | 1
| ＳＤ | [5 empty] | ＝ＳＤ１×Ｃl×Ｃｎ | [8 empty] | 0.903
1 | l |  | 重心－剛心の偏心率 |  |  |  | 偏心率 ＝ | [5 empty] | 0.017 |  |  | 1 | 1 |  |  | 1
| ｎ |  | 上層階の（剛／重）比 |  |  |  | （剛／重）比＝ | [5 empty] | 0.828 |  |  | 1 | 1 |  |  | 1
| ＳＤ | [5 empty] | ＝ＳＤ１×Ｃl×Ｃｎ | [8 empty] | 0.903
表 形状指標ＳＤ２ （Ｙ方向）
階 | 項目 | [5 empty] | l、ｎの計算 | [8 empty] | Ｇｉ | Ｒｉ |  |  | Ｃｉ
3 | l |  | 重心－剛心の偏心率 |  |  |  | 偏心率 ＝
| ｎ |  | 上層階の（剛／重）比 |  |  |  | （剛／重）比＝
| ＳＤ | [5 empty] | ＝ＳＤ１×Ｃl×Ｃｎ | [8 empty] | 0.903
2 | l |  | 重心－剛心の偏心率 |  |  |  | 偏心率 ＝ | [5 empty] | 0.007 |  |  | 1 | 1 |  |  | 1
| ｎ |  | 上層階の（剛／重）比 |  |  |  | （剛／重）比＝ | [5 empty] | 0.844 |  |  | 1 | 1 |  |  | 1
| ＳＤ | [5 empty] | ＝ＳＤ１×Ｃl×Ｃｎ | [8 empty] | 0.905
1 | l |  | 重心－剛心の偏心率 |  |  |  | 偏心率 ＝ | [5 empty] | 0.008 |  |  | 1 | 1 |  |  | 1
| ｎ |  | 上層階の（剛／重）比 |  |  |  | （剛／重）比＝ | [5 empty] | 1.186 |  |  | 1 | 1 |  |  | 1
| ＳＤ | [5 empty] | ＝ＳＤ１×Ｃl×Ｃｎ | [8 empty] | 0.903