## RC 現場調査ﾁｪｯｸﾘｽﾄ
1) 調査チェックリスト（ＲＣ造用）
現地調査は、建物管理者からの状況説明をもとに下記の項目を目視で調べる。
該当する程度に○印をつける。
建物名称： |  |  |  | ****************
チェック項目 | [5 empty] | 程 度
変 形 | [5 empty] | ・ 建物が傾斜している、または明らかに不同沈下を起こしている。
・ 地盤が埋立地かまたは水田跡である。
・ 肉眼で梁、柱の変形が認められる。
・ 上記に該当せず。
壁・柱の亀裂 | [5 empty] | ・ 雨漏りがあり、鉄筋錆が出ている。
・ 肉眼で柱に斜め亀裂がはっきり見える。
・ 外壁に数え切れないほど亀裂が入っている。
・ 雨漏りはあるが、錆は出ていない。
・ 上記に該当せず。
火災経験 | [5 empty] | ・ 傷跡あり。
・ 受けたことはあるが傷跡目立たず。
・ なし。
用 途 | [5 empty] | ・ 化学薬品を使用していたかまたは現在使用中。
・ 上記に該当せず。
設計図書との | [5 empty] | ・ 設計図書と現状との相違がある。
整合性 | [5 empty] | ・ 特に問題なし。
設計図書との相違点及び特記すべき点を記載する。
平成 |  | 21 | 年 | 5 | 月 | 30 | 日 | [8 empty] | 調査担当事務所： ************
直 接 担 当 者： * * * *
2) 調査チェックシート（ＲＣ造用）
建物名称： |  |  |  | ****************
調 査 項 目 | [12 empty] | はい | いいえ | 備 考
現地で設計図書の確認をした。 | [12 empty] | ☑ | □ |  |  | □
現地で使用状況の確認をした。 | [12 empty] | ☑ | □ |  |  | ☑
現地で開口形状の確認をした。 | [12 empty] | ☑ | □
現地で雑壁等の有無を確認した。 | [12 empty] | ☑ | □
コンクリートの圧縮強度は | [8 empty] | 135 | ㎏／㎠以上である。 |  |  | ☑ | □
|  | 圧縮強度 |  |  |  | ３Ｆ |  | ( | 223 |  | ) | ㎏／㎠
|  | 圧縮強度 |  |  |  | ２Ｆ |  | ( | 139 |  | ) | ㎏／㎠
|  | 圧縮強度 |  |  |  | １Ｆ |  | ( | 184 |  | ) | ㎏／㎠
調査においてひび割れの有無を確認した。
[5 empty] | 柱 | [7 empty] | ☑ | □
[5 empty] | 梁 | [7 empty] | ☑ | □
[5 empty] | 床 | [7 empty] | ☑ | □
[5 empty] | 壁 | [7 empty] | ☑ | □
ピロティまたは耐力壁の下の階の壁抜けはない。 | [12 empty] | □ | ☑
図面にひび割れの部分を記載した。 | [12 empty] | ☑ | □
外観写真は原則として四面すべて撮影した。 | [12 empty] | ☑ | □
ひび割れ調査における各部の状況写真を撮影した。 | [12 empty] | ☑ | □
その他気がついた点：特に無し
平成 |  | 21 | 年 | 5 | 月 | 30 | 日 | [8 empty] | 調査担当事務所： ************
直 接 担 当 者： * * * *

## S 現場調査ﾁｪｯｸﾘｽﾄ
建物の現地調査チェックリスト
現地調査は、建物管理者からの状況説明をもとに下記の項目を目視で調べる。
| 該当する程度に○印をつける。 | [8 empty] | S造用
建物名称： |  |  |  | ******************************
チェック項目 | [5 empty] | 程 度
品 質
・ 建物の老朽度がかなり高く、錆や痛みが目立つ
・ 建物が比較的新しく、錆や痛みが少し目につく
・ 建物が構造的にみて、ほとんど問題がない
スパン方向 架構形式
・ 山形ラーメン(同一断面) （・2ﾋﾝｼﾞ ・3ﾋﾝｼﾞ）
・ 山形ラーメン(変断面) （・2ﾋﾝｼﾞ ・3ﾋﾝｼﾞ）
・ キール工法
・ その他（平面トラスラーメン架構）
桁行方向 （筋違架構）
・ 鉄筋
・ アングル
ｷﾞｬﾗﾘｰ下部 の構造
・ 鉄筋コンクリート造
・ 鉄骨造
設計図書との | [5 empty] | ・ 設計図書と現状との相違がある。
整合性 | [5 empty] | ・ 特に問題なし。
設計図書との相違点及び特記すべき点を記載する。
・ 外階段の位置が図面と異なっていて、またかなり老朽化していた。
平成 |  | 20 | 年 | 8 | 月 | 7 | 日 | 調査担当事務所： ***********
直 接 担 当 者： * * * *
*設計図書がない場合は、各階平面図、略断面図・ 主要構造部の断面等を記載する。
鉄骨造耐震診断現地調査チェックシート
建物名称： |  |  |  | **************
建物の架構種別 (1)S1 (2)RS2a (3)RS2b (4)RS1a (5)RS1b (6)RS1c (7)R1 (8)その他 | [11 empty] | ☑
調 査 項 目 | [8 empty] | はい | いいえ | コ メ ン ト | □
部材寸法は現地で設計図書と照合した。 | [8 empty] | ☑ | □
柱・梁接合部は現地で3ヶ所以上調査した。 | [8 empty] | □ | ☑ | 仕上げにより調査不能
仕口溶接継目の種類は現地で確認した。 | [8 empty] | □ | ☑ | 仕上げにより調査不能
突合せの場合、次の有無を確認した。 | [8 empty] | 該当なし
[6 empty] | スカーラップ |  |  | □ | □
[6 empty] | うら当金 |  |  | □ | □ | 仕上げにより調査不能
[6 empty] | エンドタブ |  |  | □ | □
※三点すべて確認できた場合に突合せ溶接と判断する｡ | [10 empty] | 裏はつりを含む。
溶接後の除去跡含む。
すみ肉の場合、すみ肉サイズを確認した。 | [8 empty] | □ | ☑ | 仕上げにより調査不能
ダイヤフラムの位置は現地で確認した。 | [8 empty] | 該当なし |  | 仕上げにより調査不能
大梁継手ボルトの種類は現地で確認した。 | [8 empty] | □ | ☑ | 仕上げにより調査不能
柱脚は現地で１ヶ所以上調査した。 | [8 empty] | □ | ☑ | 仕上げにより調査不能
柱脚と基礎の接合状況は現地で設計図書と照合した。 | [8 empty] | □ | ☑ | 仕上げにより調査不能
部材・接合部の全面錆の有無を現地で確認した。 | [8 empty] | □ | ☑ | 仕上げにより調査不能
外観写真は、原則として四面全て撮影した。 | [8 empty] | ☑ | □
内観梁間方向全体状況写真を撮影した。 | [8 empty] | ☑ | □
観桁行方向全体状況写真を撮影した。 | [8 empty] | ☑ | □
天井面(屋根ブレース)状況写真を撮影した。 | [8 empty] | □ | ☑ | 仕上げにより調査不能
鉄骨柱脚状況写真を撮影した。 | [8 empty] | □ | ☑ | 仕上げにより調査不能
鉄骨仕口接合部写真を撮影した。 | [8 empty] | □ | ☑ | 仕上げにより調査不能
鉄骨軒先廻り写真を撮影した。 | [8 empty] | □ | ☑ | 仕上げにより調査不能
鉄骨大梁継手部写真を撮影した。 | [8 empty] | □ | ☑ | 仕上げにより調査不能
鉄骨大梁棟部写真を撮影した。 | [8 empty] | □ | ☑ | 仕上げにより調査不能
鉄骨ブレース接合部写真を撮影した。 | [8 empty] | □ | ☑ | 仕上げにより調査不能
その他気がついた点 ：
平成 |  | 20 | 年 | 8 | 月 | 7 | 日 | 調査担当事務所： ***********
直 接 担 当 者： * * * *

## S 予備調査用紙
1) | 予 備 調 査 用 紙 |  |  |  |  | 記入日 | 平成 | 20年 | 8月 | 7日 | （木）
建 物 名 称 |  | ***************
所 在 地 |  | *************
調査担当者 |  | ******
事 務 所 名 |  | ********* |  |  |  |  | TEL: | （ ）
建物概要 | 設 計 者 | ********** |  |  | 確 認 申 請 |  |  | 年 | 月 |  | 日
| 構造設計者 | 不 明 |  |  | 竣 工 |  | 昭和 | 43年 | 月 |  | 日
| 施 工 者 | 不 明 |  |  | 新耐震設計法
| 地下 0階 | ・地上2階 | ・搭屋0階 |  | 構 造 種 別 |  | S1 ・ S2 ・ RS1 ・ RS2 ・ R
規 |  | 床 面 積 |  |  | 架 構 形 式 |  | X方向 |  | ・ラ－メン |  | ・ブレ－ス
模 | 1 階 床 |  | 180 | m2 |  |  | Y方向 |  | ・ラ－メン |  | ・ブレ－ス
・ | 付属建屋 |  | 0 | m2
形 | 延床面積 |  | 360 | m2 | 立 面 形 状 の |  | 整形
式 | 建築面積 |  | 180 | m2 | 特 徴
・ |  | 高 さ
形 | 建物高さ |  | 9.3 | m
状 | 軒 高 |  | 7.5 | m | 平 面 形 状 の |  | 整形
| ギャラリー |  | 0 | m | 特 徴
仕 | 外 壁 | Ｋラス下地モルタル刷毛引 |  |  | 屋 根 |  | 長尺カラー鉄板瓦棒葺き
上 |  | S,F吹付け
材 | 窓 | スチールサッシ |  |  | 床 |  | 防水モルタルコテ仕上げ
| 間仕切壁 | Ｋラス下地モルタルコテ S.F吹付 |  |  | 耐 火 被 覆 |  | 有（ ） |  |  |  | ・ 無 ・ 不明
使 | 増 築 | 無・有 |  | 年
用 | 改 築 | 無・有 |  | 年 | 規模 ・ 状況
履 | 補修・補強 | 無・有 |  | 年
歴 | 用途変更 | 無・有 |  | 年
被 | 地震被害 | 無・有 |  | 年
災 | 火 災 | 無・有 |  | 年 | 規模 ・ 状況
経 | 暴風被害 | 無・有 |  | 年
験 | そ の 他 | 無・有 |  | 年
|  |  | 明らかに不同沈下している |  |  |  | 構造部材に明瞭な錆がある
建物外観状況 |  |  | 明らかに建物がかたむいている |  |  |  | ブレースが座屈変形している
外壁に著しいひび割れがある
敷 地 概 要 |  | ・埋立地 |  | ・軟弱地盤 |  | ・崖地 |  |  | ・海岸から2km以内
・ 現在は物置として使用されている。
特 記 す べ き
使 用 環 境