## 特記仕様書１
Ⅳ-2.特記仕様書
木の香るふくしまの家工事特記仕様書 （平成22年度版）（長期優良住宅編） | [7 empty] | 2 | 1 | 工事範囲 | ・ | 共通仕様書を適用する。（電気設備工事…引き込み口まで、給水・ｶﾞｽ設備工事…本管接続まで | [5 empty] | 4 | 8 | 基礎の構造 | ・ | 布基礎（長期許容応力度30ｋN/m2以上）
[12 empty] | 、排水設備工事…流末接続まで） | [8 empty] | ・ | べた基礎（長期許容応力度20ｋN/m2以上）
|  | Ⅰ．工事概要 | [5 empty] | 共 |  |  | ・ | 共通仕様書を適用しない。（電気設備工事… まで、給水・ｶﾞｽ設備工事… まで | [5 empty] | 基 |  |  | ・ | くい地業を用いた基礎（長期許容応力度20ｋN/m2以下））
|  | 別紙工事概要書による。 | [9 empty] | 、排水設備工事… まで）
|  | Ⅱ．工事仕様 | [5 empty] | 通 | [9 empty] | 礎 | 9 | 布基礎 |  | 布基礎の形状
|  | 1．共通仕様 | [6 empty] | 2 | 不明、不整合等 | ※ | 設計図と仕様書との記載内容が相違する場合、明記のない場合または疑問が生じた場合は、建築主または | [9 empty] | ＜立上り＞ | 床下有効高さ（ ※ 330mm以上 ）…☆耐久
|  | 図面及び特記仕様に記載されていない事項は「木の香るふくしまの家工事共通仕様書（平成19年版）」による。 | [5 empty] | 事 |  | の処理 |  | 工事監理者と協議する。 | [5 empty] | 工 |  |  |  | 高さ(mm) | ※ 400mm以上 …☆耐久 |  | 厚さ(mm) | ・ 150 ・ （ ）
|  | 2．特記仕様 | [8 empty] | ※ | 現場の納まり、取合わせその他の関係で、材料の取付け位置または取付け工法を変えるなどの軽微な変更は、 | [9 empty] | ＜底盤＞
|  | ○印のついたものを適用する。 | [5 empty] | 項 |  |  |  | 建築主または工事監理者と協議して行う。 | [5 empty] | 事 |  |  |  | 幅(mm) | ・ 450 ・ （ ） |  | 厚さ(mm) | ・ 150 ・ （ ）
|  | ○印の無いものは※印のあるものを適用する。 | [8 empty] | ※ | 契約の関連工事については、関係者は相互に協議のうえ、工事完成に支障のないように処理する。 | [9 empty] | 鉄筋の形状
|  | ○印と※印のあるもの場合には、共に適用する。 | [19 empty] | ＜立上り＞
|  | 3．本特記仕様書は「木の香るふくしまの家工事共通仕様書（平成19年版）」を共通仕様として、戸建て住宅の長期優良住宅の認定 | [6 empty] | 3 | 完成時の提出図書 | ※ | 次のものを提出する。 | [9 empty] | 上主筋 | ・ D13 ・ （ ） |  | 下主筋 | ・ D13 ・ （ ）
|  | を受ける場合の特記仕様書です。 | [9 empty] | ア 完成した住宅の配置図、平面図、立面図 | [9 empty] | 補強筋 | ・ D10 ・ （ ） ピッチ(mm) ・ 300 ・ （ ）
[12 empty] | イ 屋根、外壁、サッシ等、浴室ユニット、洗面ユニット、台所ユニット、電気設備、換気設備、給水給湯設備 | [9 empty] | ＜底盤＞
建築主名 |  |  |  |  | 施工者名 | [6 empty] | その他住宅の維持管理に必要とする資料 | [9 empty] | 主筋 | ・ D10 ・ （ ） ピッチ(mm) ・ 300 ・ （ ）
設計者名 |  |  |  |  | 設計年月日 | [6 empty] | ウ 共通仕様書1.2.2（工事記録）による工事の記録 | [9 empty] | ＜換気口等開口補強＞
章 | 項 目 |  | 特 記 事 項 | [7 empty] | ※ | 長期優良住宅の性能を示す評価書 | [9 empty] | 補強筋 | ・ D10 ・ （ ）
1 | 1 | 認定基準面積 | ※ | 住宅の少なくても一の階の面積が40m2を下回らない。 |  | ※ | 床面積の合計が75m2を下回らない。
|  |  |  | （面積が最大の階の床面積 m2） |  |  | （床面積の合計 m2） |  | 4 | 工事検査 | ※ | 共通仕様書1.2.3工事検査による。（木の香るふくしまの家工事共通仕様書検査ﾁｪｯｸｼｰﾄ活用） | [6 empty] | 10 | べた基礎 |  | べた基礎の形状
基 | [10 empty] | ※ | 木の香るふくしまの家工事工事履歴書による | [9 empty] | ＜立上り＞ | 床下有効高さ（ ※ 330mm以上 ）…☆耐久
| 2 | 維持保全基準 | ※ | 維持保全の計画を策定する。（下記に関する定期的点検） | [17 empty] | 高さ(mm) | ※ 400mm以上 …☆耐久 |  | 厚さ(mm) | ・ 150 ・ （ ）
本 |  |  |  | ※構造耐力上主要な部分（基礎、土台、柱、梁等） |  |  |  |  | 5 | 現場管理 | ※ | 火災保険の加入 |  |  |  | （保険法人名： ） | [5 empty] | ＜底盤＞
|  |  |  | ※雨水の浸入を防止する部分（屋根、開口部等） | [6 empty] | ※ | 住宅瑕疵担保責任履行法への対応（ ・ 保険 ・ 供託 ） |  |  |  | （保険法人名： ） | [5 empty] | 厚さ(mm) | ・ 150 ・ （ ）
事 |  |  |  | ※給水設備・排水設備（給水、排水設備の配管設備） | [17 empty] | 鉄筋の形状
|  |  | ※ | 上記部分は点検、更新から10年を超えない時期で計画する。 |  |  |  |  | 6 | 発生材の処分 |  | 建設副産物 | 処理方法 |  |  | 受入れ施設名 | [5 empty] | ＜立上り＞
項 |  |  | ※ | 地震時、台風時に臨時点検を実施。 | [8 empty] | ・再資源化・中間・最終（一般）・最終（特別管理産業廃棄物） | [8 empty] | 上主筋 | ・ （ ） |  | 下主筋 | ・ （ ）
|  |  | ※ | 劣化状況等により、維持管理方法の見直しを行う。 | [8 empty] | ・再資源化・中間・最終（一般）・最終（特別管理産業廃棄物） | [8 empty] | 補強筋 | ・（ ） ピッチ(mm) ・ （ ）
|  |  | ※ | 長期優良住宅建築の計画に変更があった場合に必要に応じ維持管理方法の変更を行う。 | [8 empty] | ・再資源化・中間・最終（一般）・最終（特別管理産業廃棄物） | [8 empty] | ＜底盤＞
[22 empty] | 主筋 | ・ （ ） ピッチ(mm) ・ （ ）
| 3 | 長期構造等と | ※ | 新築住宅に適用する。（建設工事の完了から起算して1年を経過したものを除く。） | [17 empty] | ＜換気口等開口補強＞
|  | するための措置 | [5 empty] | 3 | 1 | ﾍﾞﾝﾁﾏｰｸ | ※ | 図示 BM（ mm） ・ 現状平均地盤高（ mm） | [9 empty] | 補強筋 | ・（ ）
[12 empty] | ・ 木杭 ・ コンクリート杭 ・ 固定物（ ） | [9 empty] | ※水抜き孔の設置
|  | 基準 | ※ | 次の各々の基準に適合させること。 |  |  |  | 仮
|  | ①劣化対策 | ※ | 特記仕様書内の（☆劣化）を適用し、住宅性能表示制度の劣化等級3の基準に適合させること。 |  |  |  |  | 2 | 足場設置 | ※ | 二足足場 ・ （ ） | [6 empty] | 11 | くい地業基礎 | ・ | 柱状改良杭工法（ ・ 乾式 ・ 湿式）
|  |  |  | また、床下点検口、小屋裏点検口、床下有効高さについて基準に適合させること。 |  |  |  | 設 | [13 empty] | 混合比（水 ％ 固化材 ％）
[9 empty] | 3 | 仮囲い、飛散防止 | ※ | 仮囲い | [9 empty] | 杭の直径（ ・ 400mm ・ 500mm ・ 600mm ・ mm ）
|  | ②耐震性 | ※ | 次のいずれかの①から③までのいずれかの基準に適合させること。 |  |  |  | 工 |  |  |  | ・ 波板 ・ 万能板 ・ その他（ ） | [9 empty] | 杭長（ ｍ）
|  |  | ・ | ①評価方法基準第5の1の1－1（3）イの基準による場合 | [6 empty] | ※ | 養生シート
|  |  |  | 認定対象建築物のうち、建築基準法（昭和25年法律第201号）第20条第1号に規定する建築物以外の認定 |  |  |  | 事 |  |  |  | ・ ネット ・ 防音シート | [8 empty] | ・ | 鋼管杭（仮定ﾒｰｶｰ名： ）
|  |  |  | 対象建築物について、次のイからハまでのいずれかの基準に適合すること。 | [17 empty] | 鋼管杭径（ mm）
|  |  |  | ・ イ 評価方法基準第5の1の1－1（3）イの基準に適合すること。ただし、地上部分の各階の安全限界変形 |  |  |  |  | 4 | 仮設設備 | ・ | 工事用水道 構内利用（ ・ できる ・ できない ） | [9 empty] | 鋼管肉厚（ mm）
|  |  |  | （建築基準法施行令（昭和25年政令第338号）第82条の5第5号イに規定する安全限界変形をいう。以 | [6 empty] | ・ | 工事用電力 構内利用（ ・ できる ・ できない ） | [9 empty] | 杭長（ ｍ）
下同じ。）の当該階の高さに対する割合がそれぞれ1／100（木造である階にあっては、1／40）以下
|  |  |  | であること。 | [16 empty] | ・ | その他 | （ ）
|  |  |  | ・ ロ 木造の建築物にあっては、各階の変形（平成12年建設省告示第1457号第9の建築物に生ずる水平 | [14 empty] | 12 | 腰壁 |  | 腰壁の形状
|  |  |  | 力と当該水平力により建築物に生ずる変位の関係を満たすものとする。）について、各階の安全限界 | [17 empty] | ＜立上り＞
|  |  |  | 変形をそれぞれ75％以下、変形を当該各階の安全限界変形と読み替えて、評価方法基準第5の1の1 | [17 empty] | 高さ(mm) | ・ （ ） |  | 厚さ(mm) | ・ （ ）
|  |  |  | -1（3）イの基準に適合すること。 | [17 empty] | ＜底盤＞
[8 empty] | 4 | 1 | 地盤の確認 | ※ | 地質調査（方法： ） | [9 empty] | 厚さ(mm) | ・ （ ）
|  |  |  | ・ ハ 評価方法基準第5の1の1－1（3）の等級2又は等級3の基準に適合すること。ただし、建築基準法施行 | [7 empty] | 貸与資料（ ） | [9 empty] | 鉄筋の形状
|  |  |  | 令第82条の5第5号ハの表に規定するGsの数値は平成12年建設省告示第1457号第10第1項の規定 |  |  |  | 基 |  |  | ※ | 施工時敷地地盤の確認（土質： 設計耐力： kN/m2） | [9 empty] | ＜立上り＞
|  |  |  | に従って計算するものとし、地上部分の各階の安全限界変形の当該階の高さに対する割合がそれぞ | [6 empty] | ・ | 地盤改良 | [9 empty] | 上主筋 | ・ （ ） |  | 下主筋 | ・ （ ）
|  |  |  | れ1／75（木造である階にあっては、1／30）以下であること。 |  |  |  | 礎 | [13 empty] | 補強筋 | ・（ ） ピッチ(mm) ・ （ ）
[9 empty] | 2 | 埋め戻し | ・ | 構内発生土 ・ 購入土 | [9 empty] | ＜底盤＞
|  |  | ・ | ②評価方法基準第5の1の1－1（3）ロからトまでによる場合認定対象建築物のうち、建築基準法第20条第1号 |  |  |  | 工 |  |  | ・ | 機械締固め（30cm以内） ・ （ ） | [9 empty] | 主筋 | ・ （ ） ピッチ(mm) ・ （ ）
に規定する建築物以外の認定対象建築物について、評価方法基準第5の1の1－1（3）の等級2又は等級3の
|  |  |  | 基準に適合すること。 |  |  |  | 事 | 3 | 地ならし | ・ | 建物周囲1ｍ ・ （ ｍ） | [6 empty] | 13 | 土間コンクリート | ・ | 土間の厚み | （ ）
[21 empty] | ・ | 鉄筋の形状 | （ ）
|  |  | ・ | ③評価方法基準第5の1の1－3による場合評価方法基準第5の1の1－3（3）の免震建築物の基準に |  |  |  |  | 4 | 地業工事 | ・ | 砂利地業（ ・ 砕石 ・ 砂利 ・ 再生ｸﾗｯｼｬﾗﾝ） ・ （ ）
|  |  |  | 適合すること。 | [7 empty] | 厚さ(mm) | ・ 60 ・ （ ） |  | 幅(mm) | ・ （ ） |  |  |  |  | ・ | ホールダウン専用アンカーボルト
埋め込み長さ： ※300mm以上
|  | ③可変性 | ※ | 戸建て住宅には適用しない。 | [17 empty] | 施工範囲
[9 empty] | 5 | 捨てコンクリート |  | 厚さ(mm) | ・ 30 ・ （ ） |  | ｽﾗﾝﾌﾟ(cm) | ・ 18 ・ （ ）
|  | ④維持管理 | ※ | 特記仕様書内の（☆維持）を適用し、住宅性能表示制度の専用配管維持管理対策等級3の基準に | [7 empty] | 強度（N/mm2） | ・ 18 ・ （ ） | [5 empty] | 14 | 床下換気口 | ・ | 床下換気口
|  | ・更新の容易性 |  | 適合させること。 | [7 empty] | 幅(cm) | ・ （ ） | [8 empty] | 有効換気面積 ※300cm2以上 …☆耐久
間隔 ※4ｍ以内…☆耐久
|  | ⑤バリアフリー性 | ※ | 戸建て住宅には適用しない。 |  |  |  |  | 6 | 基礎の材料 |  | ｺﾝｸﾘｰﾄ呼び強度 (N/mm2） | ・ 24 ・ 27 ・ （ ） | ｽﾗﾝﾌﾟ (cm) | ※ 18 | ﾚﾃﾞｨｰﾐｸｽﾄ ｺﾝｸﾘｰﾄ の種類 | ・ Ⅰ種 ・ Ⅱ種 |  |  |  | ・ | ねこ土台
[15 empty] | ・ （ ） | [6 empty] | 有効換気面積 ※75cm2/ｍ以上…☆耐久
|  | ⑥省エネルギー性 | ※ | 特記仕様書内の（☆省エネ）を適用し、住宅性能表示制度の省エネルギー対策等級4の基準に | [16 empty] | ・ 基礎断熱の場合床下全面厚さ100mm以上コンクリート打設 | [5 empty] | …☆劣化
|  |  |  | 適合させること。 | [16 empty] | ・ 基礎断熱の場合防湿ﾌｨﾙﾑ重幅300mm以上、全面ｺﾝｸﾘｰﾄまたは乾燥砂厚さ50mm以上 | [5 empty] | …☆劣化
[9 empty] | 7 | 水セメント比 | ・ | 最少かぶり厚さが（ろ）項（イ）の場合は水セメント比が45％以下であること。 |  |  |  | …☆劣化
| 4 | 居住環境 | ※ | 良好な景観の形成、その他の地域における居住環境の維持向上に配慮すること。 | [6 empty] | ・ | 最少かぶり厚さが（ろ）項（ロ）の場合は水セメント比が50％以下であること。 |  |  |  | …☆劣化 |  |  | 15 | 床下防湿 | ・ | 防湿用ｺﾝｸﾘｰﾄ |  | 厚さ ※60mm以上 |  | …☆劣化
|  |  |  | 該当法令、条例、地域、地区は次による。 | [7 empty] | （い） |  |  | （ろ） | [5 empty] | ・ | 防湿ﾌｨﾙﾑ |  | 厚さ ※0.1mm以上 |  | …☆劣化
|  |  | ・ | 地区計画 | [7 empty] | 部 位 |  |  | 最小かぶり厚さ | [6 empty] | ・ 住宅用ﾌﾟﾗｽﾁｯｸ系防湿ﾌｨﾙﾑ(JIS A 6930)
|  |  | ・ | 建築協定 | [10 empty] | （イ） | （ロ） | [5 empty] | ・ 包装用ﾎﾟﾘｴﾁﾚﾝﾌｨﾙﾑ(JIS Z 1702)
|  |  | ・ | 景観協定（条例） | [7 empty] | 直接土に接しない部分 | 耐力壁以外の壁又は床 | 屋内 | 2cm | 3cm | [5 empty] | ・ 農業用ﾎﾟﾘｴﾁﾚﾝﾌｨﾙﾑ(JIS Z 6781)
|  |  | ・ | まちなみ等の計画 | [9 empty] | 屋外 | 3cm | 4cm
|  |  | ・ | （ ） | [8 empty] | 耐力壁、柱又は はり | 屋内 | 3cm | 4cm |  |  | 16 | 床下地面の防蟻対策 | ・ | 薬剤処理による場合
[14 empty] | 屋外 | 4cm | 5cm | [5 empty] | ・ （社）日本しろあり対策協会または（社）日本木材保存協会規格によるものとする。
[12 empty] | 直接土に接する 部分 | 壁、柱、床、はり又は基礎の立上り部分 |  | 4cm | 5cm | [5 empty] | ・ （社）日本しろあり対策協会「防除施工標準仕様書」に準ずる。
（想定薬剤名： ）
[13 empty] | 基礎（立上り部分及び捨てコンクリートの部分を除く。） |  | 6cm | 7cm |  |  |  |  | ・ | その他による場合
・（ ）
注 外壁の屋外に面する部位にタイル貼り、モルタル塗り、外断熱工法による仕上げその他
これらと同等以上の性能を有する処理が施されている場合にあっては、屋外側の部分に
限り、（ろ）項に掲げる最小かぶり厚さを1cm減ずることができる。
工事設計図 | [7 empty] | 設計者 | [9 empty] | 図面名称 | [5 empty] | 設計年月 | 年 月 |  | 図面番号
木の香るふくしまの家特記仕様書（1） （長期優良住宅編）
No．
-143-

## 特記仕様書２
5 | 1 | 仕上げ加工 | ・ | 熟練した大工による手加工の箇所 | [5 empty] | 6 | 1 | 土台 |  | ※材種 |  |  |  | …☆劣化 |  |  | 7 | 開口部の断熱性能 |  | （省エネ対策等級 ※4等級 ） |  |  |  | …☆省エネ | [8 empty] | 13 | 1 | 各部の仕様 | ※ | 標準仕様によらない場合は、図示による。
|  |  |  | ・ 和室 ・ （ ） | [9 empty] | ・ （ ・ ひのき ・ ひば ・ くり ・ けやき） 樹種で構造用製材規格耐久性区分D1を有するもの
木 |  |  | ・ | 自動かんなによる機械加工の箇所 | [5 empty] | 木 |  |  |  | ・ K3以上の薬剤処理（工場処理に限る。） | [6 empty] | 8 | 開口部の日射侵入 |  | （省エネ対策等級 ※4等級 ） |  |  |  | …☆省エネ | [8 empty] | 電 | 2 | 電気給湯設備 | ・ | 省エネ仕様
|  |  |  | ・（ ） | [9 empty] | 寸法 | [7 empty] | 防止措置 | [18 empty] | 給湯器メーカー、仕様（ ）
工 | 2 | 製材 | ※ | 構造用の製材は、JAS（針葉樹の構造用製材）に定める目視等級区分の２等級以上 ・ （ 等級） | [5 empty] | 工 |  |  |  | ・120ｘ120 ・ 105ｘ105 ・ （ ） | [22 empty] | 気
|  |  | ※ | 造作用の製材は、JAS（針葉樹の造作用製材）に定める小節以上 ・ （ ） | [15 empty] | 9 | 1 | ラス下地の材料 | ※ | 防水紙は、JIS A 6111（透湿防水シート） | [13 empty] | 3 | 照明機器 | ・ | 省エネ仕様
事 |  |  | ※ | 針葉樹下地用製材は、JAS（針葉樹の下地用製材）に定める２級以上 ・ （ 等級） | [5 empty] | 事 | 2 | 軸組 |  | ※ 地上1.0ｍ以内の部分の構造、材質基準 |  |  |  | …☆劣化 |  | 左 |  |  | ・ | メタルラスJIS A 5505（メタルラス）の波形ラス1号（質量0.7kg／㎡、綱目寸法16mm×32mm以下）で | [12 empty] | 設 |  |  |  | 使用箇所（ ）
|  |  | ※ | 広葉樹製材は、JAS（広葉樹製材）に定める１等以上 ・ （ 等） | [9 empty] | ・ 外壁通気構造 + 次のいずれかの基準の構成であること。 | [9 empty] | 防錆処理をしたもの
共 |  |  | ※ | 丸太は、JAS（素材）の1等以上 ・ （ 等） | [5 empty] | 各 |  |  |  |  | ・ 製材、集成材等又は構造用合板等を使用+薬剤処理（現場処理可） |  |  |  |  | 官 |  |  | ・ | ワイヤラスJIS A 5504（ワイヤラス） | [12 empty] | 備
[15 empty] | ・ 製材、集成材等を使用+小径13.5cm以上 | [7 empty] | ・ | 特殊ラスの品質は、0.7kg／㎡以上とし、防錆処理をしたもの
通 | 3 | ひび割れ防止等措置 | ・ | 含水率 構造材 ※ 20％以下 ・ （ ％以下） |  |  |  | 造作材 ※ 18％以下 ・ （ ％以下） |  | 部 |  |  |  |  | ・ 製材、集成材等を使用+耐久性D1の樹種+12ｃｍ |  |  |  |  | 工 |  |  | ・ | ラスシートJIS A 5524（ラスシート）に適合するLS1（非耐力壁）およびLS4（耐力壁）の角波亜鉛鉄板ラス | [12 empty] | 工
|  |  | ・ | 含水率測定方法 |  |  | ・ 高周波水分計 ・ （ ） | [6 empty] | ・ K3以上の薬剤処理（工場処理に限る。）
事 | [9 empty] | 仕 |  |  |  | ・ 真壁構造の場合は軒の出900ｍｍ以上 | [5 empty] | 事 | 2 | 左官工事の種類・箇所 | ※ | 左官工事の種類・箇所については、仕上げ表による。 | [12 empty] | 事
| 4 | 樹種、生産地及び 製材地 |  | 樹種、生産地および製材地 | [9 empty] | 柱の材種 | [5 empty] | 10 | 1 | 外部建具の性能 | ・ | 耐風圧性能
項 |  |  |  | 部位 |  | 樹種 |  |  | 県産材、地域材の使用 | 様 |  |  |  | （ ・ ひのき ・ ひば ・ すぎ ・ からまつ ・ ） | [9 empty] | ・ サッシ JIS A 4706
|  |  |  | 軸 組 | 土台 | ・ ひのき ・ ひば ・ くり ・ けやき ・ （ ） |  |  | ・ 県産材 ・ 地域材 ・ 指定なし |  |  |  |  | 寸法 | [5 empty] | 建 |  |  |  | ・ ドアセット JIS A 4702
[14 empty] | ・120ｘ120 ・ 105ｘ105 ・ 135ｘ135 ・（ ） | [9 empty] | ・ （ ）
[5 empty] | 火打ち土台 | ・ ひのき ・ ひば ・ くり ・ けやき ・ （ ） |  |  | ・ 県産材 ・ 地域材 ・ 指定なし | [10 empty] | 具 |  |  | ・ | 気密性能
[11 empty] | 3 | 胴差、桁、はり等 | ※ | 梁材等を福島県産のすぎ材とする場合は、福島県林業研究センター作成の「県産スギスパン表」による。 | [9 empty] | ・ サッシ JIS A 4706
[5 empty] | 柱（見え掛り） | ・ すぎ ・ ひのき ・ （ ） |  |  | ・ 県産材 ・ 地域材 |  |  |  | ※ | 標準仕様によらない場合は、図示による。 | [5 empty] | 工 |  |  |  | ・ ドアセット JIS A 4702
・ （ ）
[5 empty] | 柱（見え隠れ） | ・ すぎ ・ ひのき ・ ひば ・ からまつ ・ （ ） |  |  | ・ 県産材 ・ 地域材 |  | 4 | 構造部材等 | ※ | 構造部材等に関しては、（建築基準法施行令第37条、第41条、第49条及び第80条の2（国土交通大臣が | [5 empty] | 事 |  |  | ・ | 水密性能
[14 empty] | 定めた安全上必要な技術基準のうちその指定する基準に係る部分で劣化軽減に関する規定に適合 | [9 empty] | ・ サッシ JIS A 4706
[5 empty] | 胴差 | ・ すぎ ・ まつ ・ （ ） |  |  | ・ 県産材 ・ 地域材 | [9 empty] | …☆劣化 |  |  |  |  | ・ ドアセット JIS A 4702
[5 empty] | 桁 |  |  |  |  | 7 | 1 | 適用の範囲 | ※ | 金属板葺、スレート波板葺、粘土瓦葺、及びとい工事に適用する。 | [9 empty] | ・ （ ）
[5 empty] | 筋違い | ・ すぎ ・ からまつ ・ まつ ・ （ ） |  |  | ・ 県産材 ・ 地域材 |  |  |  | ・ | 銅および銅の合金の板を使用する金属板葺の場合は次による。 | [8 empty] | ・ | 断熱性能
[10 empty] | 屋 |  |  |  | （メーカー名： 仕様： ） | [9 empty] | （性能値（熱貫流率）： W/(m2・K） ）
[5 empty] | その他主要な 部位 | ・ すぎ ・ からまつ ・ まつ ・ （ ） |  |  | ・ 県産材 ・ 地域材 |  | 2 | 下ぶき工事 | [10 empty] | ・ | 遮音性能
[10 empty] | 根 |  |  | ・ | アスファルトルーフィングは、JIS A 6005（アスファルトルーフィングフェルト） | [9 empty] | ・ サッシ JIS A 4706 | [12 empty] | 14 | 1 | 各部の仕様 | ※ | 標準仕様によらない場合は、図示による。
|  |  |  | 床組 | 床梁 | ・ すぎ ・ からまつ ・ まつ ・ （ ） |  |  | ・ 県産材 ・ 地域材 |  |  |  |  | （ ・ アスファルトルーフィング940以上 ・ 改質アスファルトルーフィング） | [9 empty] | ・ ドアセット JIS A 4702
[10 empty] | 工 |  |  | ・ | 合成高分子系ルーフィングは、JIS A 6008（合成高分子系ルーフィングシート） | [9 empty] | ・ （ ） | [12 empty] | 機 | 2 | 給水・給湯配管材料 |  | ＜給水・給湯配管材料は下記による。＞
[5 empty] | 大引 | ・ すぎ ・ からまつ ・ まつ ・ （ ） |  |  | ・ 県産材 ・ 地域材 |  |  |  |  | （ 種類： ） | [8 empty] | ・ | 防火性能（建築基準法の規定による） | [16 empty] | 呼称 |  | 規格 |  | 適用箇所
[10 empty] | 事 | [13 empty] | （防火設備 （ ）箇所） | [12 empty] | 械
[5 empty] | 根太 | ・ すぎ ・ からまつ ・ まつ ・ （ ） |  |  | ・ 県産材 ・ 地域材 |  | 3 | かわら棒ぶき |  | かわら棒の間隔 | [8 empty] | ・ | 防犯性能（「防犯性能の高い建物部品の開発・普及に関する官民合同会議」が定めた建物部品の |  |  | …☆耐久
[13 empty] | ・ | 350mm | ・450mm | [8 empty] | 防犯性能試験の規定による。） | [12 empty] | 設
[5 empty] | 火打ち梁 | ・ すぎ ・ からまつ ・ まつ ・ （ ） |  |  | ・ 県産材 ・ 地域材
[21 empty] | 2 | 内部建具 | ・ | 揮発性有害化学物質放散等級F☆☆☆☆（同等品： ） | [12 empty] | 備
[5 empty] | その他 | ・ すぎ ・ からまつ ・ まつ ・ （ ） |  |  | ・ 県産材 ・ 地域材
[11 empty] | 4 | 瓦の工法 | ※ | 2枚目までは全数結束 | [6 empty] | 3 | 板ガラスの種類 | ・ | 合わせガラス ・ 強化ガラス ・ 複層ガラス ・ 熱線吸収ガラス ・ 熱線反射ガラス | [12 empty] | 工
|  |  |  | 小屋組 | 梁（丸太） | ・ まつ ・ （ ） |  |  | ・ 県産材 ・ 地域材 |  |  |  | ・ | ちどり緊結工法 | [8 empty] | ・ | フロートガラス | ・ 型板ガラス | ・ 網入りガラス | [14 empty] | ライニング鋼管を使用する場合の水温は85℃以下とする。
[5 empty] | 梁（丸太以外） | ・ すぎ ・ まつ ・ （ ） |  |  | ・ 県産材 ・ 地域材 |  |  |  | ・ | 全数緊結工法 | [8 empty] | ※ | 施工箇所は図示による。 | [12 empty] | 事
[5 empty] | 母屋 | ・ すぎ ・ まつ ・ （ ） |  |  | ・ 県産材 ・ 地域材 | [31 empty] | ＜給水・給湯配管継手の材料は下記による。＞
[5 empty] | 垂木 | ・ すぎ ・ まつ ・ （ ） |  |  | ・ 県産材 ・ 地域材 |  | 5 | 雨どい | ・ | 硬質塩化ビニル雨どいJIS A 5706(硬質塩化ビニル管) | [5 empty] | 11 | 1 | シックハウス対策 |  | 内装工事材料 | [16 empty] | 呼称 |  | 規格 |  | 適用箇所
[5 empty] | その他 | ・ すぎ ・ まつ ・ （ ） |  |  | ・ 県産材 ・ 地域材 |  |  |  | ・ | 塗装溶融亜鉛めっき鋼板どい（ ・ 高耐食耐候性外装用（A種） ・ 一般外装用（B種） いずれも両面塗装品 | [8 empty] | ※ | 揮発性有害化学物質放散等級F☆☆☆☆（同等品： ）
|  |  |  | 造作材 | 生地表し | ・ すぎ ・ ひのき ・ ひば ・ まつ ・ （ ） |  |  | ・ 県産材 ・ 地域材 |  |  |  | ・ | 金属板の板厚0.35mm以上 ・（ mm） | [5 empty] | 内 |  |  | ・ | 揮発性有害化学物質放散等級F☆☆☆（使用部位： 材料名： ）
[5 empty] | 表面塗装 | ・ すぎ ・ まつ ・ （ ） |  |  | ・ 県産材 ・ 地域材 |  | 6 | 雨水の処理 |  | 雨どいの下部 |  |  | （厚さ mm） |  |  | 外 | 2 | 外壁内通気措置 | ※ | 防風材JIS A 6111（透湿防水シート） ・（ ）
|  |  |  | 県産材：福島県内の森林から生産され、かつ、福島県内で製材・加工された木材をいう。 | [8 empty] | ・ | 落しどいとし、排水管に落とし込み |  |  | （厚さ mm） | [5 empty] | 通気構造等は下記のいずれかとする。 | [9 empty] | …☆劣化
|  |  |  | 地域材：福島県内で製材・加工された木材をいう。 | [8 empty] | ・ | コンクリート製の問い受け設置 |  |  | （厚さ mm） |  |  | 装 |  |  | ・ | 外壁内に通気層を設け、壁体内通気を可能とする構造
・土台の水切部から軒天井見切縁に通気できる構造
| 5 | 集成材等 |  | 品質 | ・ 構造用集成材は、JAS（構造用集成材） |  |  |  |  | 8 | 1 | 断熱性能 | ※ | 省エネ対策等級4相当 |  | …☆省エネ |  |  |  | 工 |  |  |  | ・土台の水切部から天井裏を経由し、小屋裏換気孔に通気できる構造
[5 empty] | ・ 造作用集成材は、JAS（集成材） |  | 樹種名（ ） | [6 empty] | （性能評価基準4等級） | [9 empty] | （外壁仕上げ材及びその下地工法、土台水切り、見切り縁などは外壁内通気に支障ないもの） | [13 empty] | 3 | 配管 | ・ | 給水管の地中埋設深さ（ mm）
[5 empty] | ・ 化粧ばり造作用集成材は、JAS（集成材） |  | 寸法 （ ） |  |  | 断 |  |  |  | 評価基準 | ・熱損失係数等による基準「性能型」 |  |  |  |  | 事 |  |  | ・ | 外壁材を板張りとし、直接通気を可能とする構造
[5 empty] | ・ 化粧ばり造作用集成柱は、JAS（集成材） | [9 empty] | ・熱貫流率による基準「仕様型」 | [8 empty] | （外壁板張りは、共通仕様書10.2.1（木板張り）とし、水蒸気の放出が可能な構造） | [13 empty] | 4 | 防露、保温工事 |  | ＜防露・保温の材料は下記による。＞
|  |  |  | 集成材使用箇所（ ） | [5 empty] | 熱 | [12 empty] | ・ | 真壁構造にあっては、軒の出90cm以上にて同等の性能 | [16 empty] | 呼称 |  | 規格 |  | 適用箇所
|  |  |  | 等級（ 等級） | [6 empty] | 2 | 地域区分 |  | 地域区分 （ ） |  | 共通仕様書P57（図７０１）参照
|  |  |  | 寸法は図示による。 | [5 empty] | 工 | [10 empty] | 3 | 小屋裏換気 | ※ | 小屋裏空間が生じる場合、小屋裏換気孔を独立した小屋裏ごとに２カ所以上、換気に有効な
|  |  |  | 見付材面（ ） | [6 empty] | 3 | 断熱材の種類と厚さ | ・ | 気密住宅とする場合 ・ 気密住宅としない場合 | [9 empty] | 位置に設ける。（天井面ではなく屋根面に断熱材を施工する場合は除く。） | [11 empty] | …☆劣化
|  |  |  | ・揮発性有害化学物質放散等級F☆☆☆☆（同等品： ・ ） | [5 empty] | 事 |  |  |  | 部位 |  | 必要な熱抵抗値 | 断熱材の種類 |  | 断熱材の厚み(mm) |  |  |  | 換気孔の有効換気面積等は、次のいずれかによる。 | [10 empty] | …☆劣化
[23 empty] | ・ | 両妻壁にそれぞれ換気孔（吸排気両用）を設ける場合は、換気孔をできるだけ上部に設け、
| 6 | 合板等 | ・ | 普通合板JAS（普通合板） 接着程度１類以上（ 類） | [9 empty] | 屋根または天井 | [9 empty] | 換気孔の面積の合計は、天井面積の1／300以上
[5 empty] | 表面品質２等以上（ 等） | [8 empty] | 壁 | 真壁造 | [7 empty] | ・ | 軒裏に換気孔（吸排気両用）を設ける場合は、換気孔の面積の合計を天井面積の1／250以上
|  |  | ・ | 構造用合板JAS（構造用合板）内部接着程度１類以上（ 類） | [10 empty] | 大壁造 | [7 empty] | ・ | 軒裏に吸気孔を、妻壁に排気孔を、垂直距離で900mm以上離して設ける場合は、それぞれの
[5 empty] | 外部接着程度特類以上（ 類） | [8 empty] | 床 | 外気に接する部分 | [8 empty] | 換気孔の面積を天井面積の1／900以上 | [13 empty] | 5 | 給湯設備 | ・ | 省エネ仕様
|  |  | ・ | 構造用パネルJAS（構造用パネル）（ 等級） | [10 empty] | その他の部分 | [7 empty] | ・ | 排気筒その他の器具を用いた排気孔は、できるだけ小屋裏項部に設け、排気孔の面積は、天 | [16 empty] | 給湯器メーカー、仕様（ ）
|  |  | ・ | パーティクルボードJAS A 5908（ 等級） | [9 empty] | 基礎断熱の部分 | [9 empty] | 井面積の1／1,600以上、軒裏に設ける吸気孔の面積は、天井面積の1／900以上
[14 empty] | ※ 防風材は、JIS A 6111（透湿防水シート）とする。 | [8 empty] | ・ | 軒裏に吸気孔を設け、かつ、棟部に排気孔を設ける場合は、吸気孔の面積を天井面積の | [13 empty] | 6 | 設備器具 | ・ | システムキッチン
| 7 | 釘・接合金物 |  | 釘 | [19 empty] | 1／900以上排気孔の面積を天井面積の1／1,600以上 | [16 empty] | メーカー、仕様 （ ）
|  |  | ※ | ＪＩＳ規格適合品 | [6 empty] | 4 | 防湿材 | ・ | JIS A 6930（住宅用プラスチック系防湿フイルム） |  |  | （厚さ mm） | [22 empty] | ・ | 浴室ユニット
|  |  | ・ | その他（ ） | [8 empty] | ・ | JIS Z 1702（包装用ポリエチレンフィルム） |  |  | （厚さ mm） |  |  |  | 4 | 点検口の設置 | ・ | 空間ごとに点検口を設置 |  |  |  |  | …☆劣化 | [11 empty] | メーカー、仕様 （ ）
[13 empty] | ・ | JIS K 6781（農業用ポリエチレンフィルム） |  |  | （厚さ mm） | [6 empty] | （ ・ 床下点検口（ 箇所） ・ 小屋裏点検口 （ 箇所）） | [15 empty] | ・ | 衛生陶器
|  |  |  | 接合金物 | [8 empty] | ・ | 0.007mm以上の厚さのアルミニウム箔にクラフト紙を裏打ちしたもの （厚さ mm） | [26 empty] | メーカー、仕様 （ ）
|  |  | ※ | Ｚマーク表示金物 | [8 empty] | ・ | 透湿度が24時間当り75g/㎡以下のアスファルトコートクラフト紙 （ g/m2） | [6 empty] | 5 | 外壁張り | ※ | 標準によらない場合は図示による。 | [15 empty] | ・ | 洗面化粧ユニット
|  |  | ・ | その他（ ） | [36 empty] | メーカー、仕様 （ ）
[21 empty] | 6 | タイル工事 |  | タイルの仕様、寸法、部位・工法、施工箇所は次による。
| 8 | 腐れ・しろあり対策 |  | 土台の樹種対策 | [6 empty] | 5 | 断熱材の施工 | ※ | 基礎の断熱施工の場合の腐れ、しろあり対策 |  |  | …☆劣化 | [6 empty] | 仕様 |  |  | 寸法 |  | 部位・工法 | [5 empty] | 施工箇所 |  |  | 7 | 浄化槽等工事 | ・ | 下水道接続
|  |  | ※ | 6. 木工事各部仕様 1. 土台による。 | [8 empty] | ・ | 床下全面にJIS A 6930（住宅用プラスチック系防湿フィルム）等厚さ0.1mm以上敷詰め | [9 empty] | ・ 磁器 ・ せっ器 ・ 陶器 |  |  |  |  | 床 | [10 empty] | ・ | 浄化槽接続
[14 empty] | 防湿フィルム重ね幅300mm以上、防湿フィルム全面をコンクリートまたは乾燥した砂厚さ50mm以上押さえ | [9 empty] | ・ 磁器 ・ せっ器 ・ 陶器 |  |  |  |  | 床 | [11 empty] | メーカー、仕様 （ ）
[13 empty] | ・ | 床下全面厚さ100mm以上コンクリート打設 | [9 empty] | ・ 磁器 ・ せっ器 ・ 陶器 |  |  |  |  | 床 | [10 empty] | ・ | 改良便槽接続
[13 empty] | ・ | 鉄筋コンクリート造べた基礎（厚さ100mm以上で防湿コンクリートを兼用） | [9 empty] | ・ 磁器 ・ せっ器 ・ 陶器 |  |  |  |  | 壁： ・ 積上 ・ 圧着 ・ ﾓｻﾞｲｸﾀｲﾙ ・ 接着剤 | [11 empty] | メーカー、仕様 （ ）
|  |  |  | 地表面からの高さ1.0ｍ以内の木材対策 | [8 empty] | ・ | 基礎と鉄筋により一体となっている内部土間ｺﾝｸﾘｰﾄ等（厚さ100mm以上防湿コンクリート兼用） | [9 empty] | ・ 磁器 ・ せっ器 ・ 陶器 |  |  |  |  | 壁： ・ 積上 ・ 圧着 ・ ﾓｻﾞｲｸﾀｲﾙ ・ 接着剤
|  |  | ※ | 6. 木工事各部仕様 2. 軸組による。 | [19 empty] | ・ 磁器 ・ せっ器 ・ 陶器 |  |  |  |  | 壁： ・ 積上 ・ 圧着 ・ ﾓｻﾞｲｸﾀｲﾙ ・ 接着剤
[11 empty] | 6 | 気密工事 | ・ | 充填工法 |  |  | （省エネ対策等級 ※4等級）
[13 empty] | ・ | 繊維系断熱材の外張工法 |  |  | （省エネ対策等級 ※4等級）
[13 empty] | ・ | 発泡プラスチック系断熱材の外張工法 |  |  | （省エネ対策等級 ※4等級）
[13 empty] | ・ | その他（ ）
工事設計図 | [9 empty] | 設計者 | [9 empty] | 図面名称 | [7 empty] | 設計年月 |  |  | 年 月 |  |  |  |  | 図面番号
[20 empty] | 木の香るふくしまの家特記仕様書（2） （長期優良住宅編） | [15 empty] | No．
[37 empty] | 12 | 1 | 塗装材料 | ※ | 揮発性有害化学物質放散等級F☆☆☆☆（同等品： ）
[40 empty] | ・ | 揮発性有害化学物質放散等級F☆☆☆（使用部位： 材料名： ）
-144- | [36 empty] | 塗
[10 empty] | 6 | 1 | 適用の範囲 | ※ | 金属板葺、スレート波板葺、粘土瓦葺、及びとい工事に適用する。 | [23 empty] | 2 | 塗り見本 | ※ | あらかじめ塗り見本を提出し、建築主または工事監理者の承諾を受ける
[13 empty] | ・ | 銅および銅の合金の板を使用する金属板葺の場合は次による。 | [22 empty] | 装 |  |  |  | また、必要に応じて施工面に見本塗りを行う。
5 | 1 | 仕上げ加工 | ・ | 熟練した大工による手加工の箇所 | [5 empty] | 屋 |  |  |  | （メーカー名： 仕様： ）
|  |  |  | ・ 和室 ・ （ ） | [6 empty] | 2 | 下ぶき工事 | [24 empty] | 工 | 3 | 塗装の種類 |  | 適用 | 種類 |  | 施工箇所
木 |  |  | ・ | 自動かんなによる機械加工の箇所 | [5 empty] | 根 |  |  | ・ | アスファルトルーフィングは、JIS A 6005（アスファルトルーフィングフェルト） | [26 empty] | ・ | 合成樹脂調合ペイント塗り
|  |  |  | ・（ ） | [9 empty] | （ ・ アスファルトルーフィング940以上 ・ 改質アスファルトルーフィング） | [6 empty] | 6 | 床張り工事 |  | 種類 |  | 仕様 | [5 empty] | 寸法 |  |  | 施工箇所 |  | 事 |  |  |  | ・ | 合成樹脂エマルションペイント塗り
工 | 2 | 製材 | ※ | 構造用の製材は、JAS（針葉樹の構造用製材）に定める目視等級区分の２等級以上 ・ （ 等級） | [5 empty] | 工 |  |  | ・ | 合成高分子系ルーフィングは、JIS A 6008（合成高分子系ルーフィングシート） | [9 empty] | 床板下地 |  | ・ 挽板 ・ 合板 ・ ﾊﾟｰﾃｨｸﾙﾎﾞｰﾄﾞ ・二重床 | [5 empty] | 厚さ mm | [8 empty] | ・ | クリヤラッカー塗り
|  |  | ※ | 造作用の製材は、JAS（針葉樹の造作用製材）に定める小節以上 ・ （ ） | [9 empty] | （ 種類： ） | [9 empty] | 床板下地 |  | ・ 挽板 ・ 合板 ・ ﾊﾟｰﾃｨｸﾙﾎﾞｰﾄﾞ ・二重床 | [5 empty] | 厚さ mm | [8 empty] | ・ | 油性ステイン塗り
事 |  |  | ※ | 針葉樹下地用製材は、JAS（針葉樹の下地用製材）に定める２級以上 ・ （ 等級） | [5 empty] | 事 | [13 empty] | 普通床板 |  | 床板樹種： | [5 empty] | ※厚さ15mm ・（ ） | [8 empty] | ・ | 油性ステイン合成樹脂ワニス塗り
|  |  | ※ | 広葉樹製材は、JAS（広葉樹製材）に定める１等以上 ・ （ 等） | [6 empty] | 3 | かわら棒ぶき |  | かわら棒の間隔 | [9 empty] | フローリング |  | 種類： | [5 empty] | 厚さ mm | [8 empty] | ・ | 自然素材塗料塗り（ ）
共 |  |  | ※ | 丸太は、JAS（素材）の1等以上 ・ （ 等） | [8 empty] | ・ | 350mm | [9 empty] | フローリング |  | 種類： | [5 empty] | 厚さ mm | [8 empty] | ・
[24 empty] | 畳 |  | 種類： | [5 empty] | 厚さ mm | [8 empty] | ・
通 | 3 | ひび割れ防止等措置 | ・ | 含水率 構造材 ※ 20％以下 ・ （ ％以下） |  |  |  | 造作材 ※ 18％以下 ・ （ ％以下） | [15 empty] | ﾀﾌﾃｯﾄﾞｶｰﾍﾟｯﾄ |  | 種類： | [5 empty] | 厚さ mm
|  |  | ・ | 含水率測定方法 |  |  | ・ 高周波水分計 ・ （ ） | [16 empty] | ビニル床シート |  | 種類： | [5 empty] | 厚さ mm
事 | [10 empty] | 4 | 瓦の工法 | ※ | 2枚目までは全数結束 | [9 empty] | ビニル床シート |  | 種類： | [5 empty] | 厚さ mm
| 4 | 樹種、生産地及び 製材地 |  | 樹種、生産地および製材地 | [8 empty] | ・ | ちどり緊結工法
項 |  |  |  | 部位 |  | 樹種 |  | 県産材、地域材の使用 |  |  |  |  | ・ | 全数緊結工法 | [6 empty] | 7 | 内壁・天井合板等 | ※ | 内壁、天井の種類・箇所については、仕上げ表による。
|  |  |  | 軸 組 | 土台 | ・ ひのき ・ ひば ・ くり ・ けやき ・ （ ） |  | ・ 県産材 ・ 地域材 ・ 指定なし | [7 empty] | …☆省エネ | [5 empty] | ・仕上壁紙貼 | ※ | 標準仕様によらない場合は、図示による。
[11 empty] | 5 | 雨どい | ・ | 硬質塩化ビニル雨どいJIS A 5706(硬質塩化ビニル管)
[5 empty] | 火打ち土台 | ・ ひのき ・ ひば ・ くり ・ けやき ・ （ ） |  | ・ 県産材 ・ 地域材 ・ 指定なし |  |  |  |  | ・ | 塗装溶融亜鉛めっき鋼板どい（ ・ 高耐食耐候性外装用（A種） ・ 一般外装用（B種） いずれも両面塗装品 | ・熱損失係数等による基準「性能型」 | [5 empty] | 8 | 浴室・脱衣室 | ※ | 下記の仕様とする。 |  | …☆耐久
[13 empty] | ・ | 金属板の板厚0.35mm以上 ・（ mm） | ・熱貫流率による基準「仕様型」 | [7 empty] | ※ | 浴室 JIS A 4416の浴室ﾕﾆｯﾄ |  | ・ （1階において左記以外の場合は腰高布基礎 ）
[5 empty] | 柱（見え掛り） | ・ すぎ ・ ひのき ・ （ ） |  | ・ 県産材 ・ 地域材 | [14 empty] | ・ | 浴室 JIS A 4416の浴室ﾕﾆｯﾄ以外の場合の周囲の軸組は本特記仕様書6.2軸組のいずれかの仕様による。
[11 empty] | 6 | 雨水の処理 |  | 雨どいの下部 |  | 共通仕様書P57（図７０１）参照 | [6 empty] | ※ | 脱衣室は防水上有効な仕上（ ・ 耐水合板 ・ ｼｰｼﾞﾝｸﾞﾎﾞｰﾄﾞ ・ ﾋﾞﾆｰﾙｸﾛｽ ・（ ） ）
[5 empty] | 柱（見え隠れ） | ・ すぎ ・ ひのき ・ ひば ・ からまつ ・ （ ） |  | ・ 県産材 ・ 地域材 |  |  |  |  | ・ | 落しどいとし、排水管に落とし込み
[13 empty] | ・ | コンクリート製の問い受け設置
[5 empty] | 胴差 | ・ すぎ ・ まつ ・ （ ） |  | ・ 県産材 ・ 地域材
[5 empty] | 桁 |  |  |  |  | 8 | 1 | 断熱性能 | ※ | 省エネ対策等級4相当 |  | …☆省エネ
[5 empty] | 筋違い | ・ すぎ ・ からまつ ・ まつ ・ （ ） |  | ・ 県産材 ・ 地域材 | [5 empty] | （性能評価基準4等級） | [5 empty] | 11 | 1 | シックハウス対策 |  | 内装工事材料
[10 empty] | 断 |  |  |  | 評価基準 | ・熱損失係数等による基準「性能型」 | [7 empty] | ※ | 揮発性有害化学物質放散等級F☆☆☆☆（同等品： ）
[5 empty] | その他主要な 部位 | ・ すぎ ・ からまつ ・ まつ ・ （ ） |  | ・ 県産材 ・ 地域材 | [6 empty] | ・熱貫流率による基準「仕様型」 |  |  |  |  | 内 |  |  | ・ | 揮発性有害化学物質放散等級F☆☆☆（使用部位： 材料名： ）
熱
|  |  |  | 床組 | 床梁 | ・ すぎ ・ からまつ ・ まつ ・ （ ） |  | ・ 県産材 ・ 地域材 |  |  | 2 | 地域区分 |  | 地域区分 （ ） |  | 共通仕様書P57（図７０１）参照 |  |  |  | 外 | 2 | 外壁内通気措置 | ※ | 防風材JIS A 6111（透湿防水シート） ・（ ）
[10 empty] | 工 | [12 empty] | 通気構造等は下記のいずれかとする。 |  |  |  | …☆耐久
[5 empty] | 大引 | ・ すぎ ・ からまつ ・ まつ ・ （ ） |  | ・ 県産材 ・ 地域材 |  |  | 3 | 断熱材の種類と厚さ | ・ | 気密住宅とする場合 ・ 気密住宅としない場合 | [5 empty] | 装 |  |  | ・ | 外壁内に通気層を設け、壁体内通気を可能とする構造
[10 empty] | 事 |  |  |  | 部位 |  | 必要な熱抵抗値 | 断熱材の種類 |  | 断熱材の厚み(mm) |  |  |  |  | ・土台の水切部から軒天井見切縁に通気できる構造
[5 empty] | 根太 | ・ すぎ ・ からまつ ・ まつ ・ （ ） |  | ・ 県産材 ・ 地域材 | [11 empty] | 工 |  |  |  | ・土台の水切部から天井裏を経由し、小屋裏換気孔に通気できる構造
[14 empty] | 屋根または天井 | [9 empty] | （外壁仕上げ材及びその下地工法、土台水切り、見切り縁などは外壁内通気に支障ないもの）
[5 empty] | 火打ち梁 | ・ すぎ ・ からまつ ・ まつ ・ （ ） |  | ・ 県産材 ・ 地域材 | [5 empty] | 壁 | 真壁造 |  |  |  |  | 事 |  |  | ・ | 外壁材を板張りとし、直接通気を可能とする構造
[15 empty] | 大壁造 | [8 empty] | （外壁板張りは、共通仕様書10.2.1（木板張り）とし、水蒸気の放出が可能な構造）
[5 empty] | その他 | ・ すぎ ・ からまつ ・ まつ ・ （ ） |  | ・ 県産材 ・ 地域材 | [5 empty] | 床 | 外気に接する部分 | [7 empty] | ・ | 真壁構造にあっては、軒の出90cm以上にて同等の性能
その他の部分
|  |  |  | 小屋組 | 梁（丸太） | ・ まつ ・ （ ） |  | ・ 県産材 ・ 地域材 | [5 empty] | 基礎断熱の部分 | [7 empty] | 小屋裏換気 | ※ | 小屋裏空間が生じる場合、小屋裏換気孔を独立した小屋裏ごとに２カ所以上、換気に有効な
[5 empty] | 梁（丸太以外） | ・ すぎ ・ まつ ・ （ ） |  | ・ 県産材 ・ 地域材 | [5 empty] | ※ 防風材は、JIS A 6111（透湿防水シート）とする。 | [9 empty] | 位置に設ける。（天井面ではなく屋根面に断熱材を施工する場合は除く。） | [9 empty] | …☆耐久
[5 empty] | 母屋 | ・ すぎ ・ まつ ・ （ ） |  | ・ 県産材 ・ 地域材 | [14 empty] | 換気孔の有効換気面積等は、次のいずれかによる。 | [6 empty] | …☆耐久
[5 empty] | 垂木 | ・ すぎ ・ まつ ・ （ ） |  | ・ 県産材 ・ 地域材 |  |  | 4 | 防湿材 | ・ | JIS A 6930（住宅用プラスチック系防湿フイルム） |  |  | （厚さ mm） | [5 empty] | ・ | 両妻壁にそれぞれ換気孔（吸排気両用）を設ける場合は、換気孔をできるだけ上部に設け、
[5 empty] | その他 | ・ すぎ ・ まつ ・ （ ） |  | ・ 県産材 ・ 地域材 |  |  |  |  | ・ | JIS Z 1702（包装用ポリエチレンフィルム） |  |  | （厚さ mm） | [6 empty] | 換気孔の面積の合計は、天井面積の1／300以上
|  |  |  | 造作材 | 生地表し | ・ すぎ ・ ひのき ・ ひば ・ まつ ・ （ ） |  | ・ 県産材 ・ 地域材 |  |  |  |  | ・ | JIS K 6781（農業用ポリエチレンフィルム） |  |  | （厚さ mm） | [5 empty] | ・ | 軒裏に換気孔（吸排気両用）を設ける場合は、換気孔の面積の合計を天井面積の1／250以上
[13 empty] | ・ | 0.007mm以上の厚さのアルミニウム箔にクラフト紙を裏打ちしたもの |  |  |  |  | （厚さ mm） |  |  |  | ・ | 軒裏に吸気孔を、妻壁に排気孔を、垂直距離で900mm以上離して設ける場合は、それぞれの
[5 empty] | 表面塗装 | ・ すぎ ・ まつ ・ （ ） |  | ・ 県産材 ・ 地域材 |  |  |  |  | ・ | 透湿度が24時間当り75g/㎡以下のアスファルトコートクラフト紙 |  |  |  |  | （ g/m2） |  |  |  |  | 換気孔の面積を天井面積の1／900以上
|  |  |  | 県産材：福島県内の森林から生産され、かつ、福島県内で製材・加工された木材をいう。 | [18 empty] | ・ | 排気筒その他の器具を用いた排気孔は、できるだけ小屋裏項部に設け、排気孔の面積は、天
|  |  |  | 地域材：福島県内で製材・加工された木材をいう。 | [19 empty] | 井面積の1／1,600以上、軒裏に設ける吸気孔の面積は、天井面積の1／900以上
[11 empty] | 5 | 断熱材の施工 | ※ | 基礎の断熱施工の場合の腐れ、しろあり対策 |  |  | …☆耐久 | [5 empty] | ・ | 軒裏に吸気孔を設け、かつ、棟部に排気孔を設ける場合は、吸気孔の面積を天井面積の
| 5 | 集成材等 | ・ | 集成材使用箇所（ ） | [8 empty] | ・ | 床下全面にJIS A 6930（住宅用プラスチック系防湿フィルム）等厚さ0.1mm以上敷詰め | [9 empty] | 1／900以上排気孔の面積を天井面積の1／1,600以上
|  |  |  | 等級（ 等級） |  |  | 樹種名（ ） | [6 empty] | 防湿フィルム重ね幅300mm以上、防湿フィルム全面をコンクリートまたは乾燥した砂厚さ50mm以上押さえ
|  |  |  | 見付材面（ ） |  |  | 寸法 （ ） | [5 empty] | ・ | 床下全面厚さ100mm以上コンクリート打設 | [7 empty] | 点検口の設置 | ・ | 空間ごとに点検口を設置 |  |  |  |  | …☆耐久
|  |  |  | 揮発性有害化学物質放散等級F☆☆☆☆（同等品： ） | [8 empty] | ・ | 鉄筋コンクリート造べた基礎（厚さ100mm以上で防湿コンクリートを兼用） | [9 empty] | （ ・ 床下点検口 ・ 小屋裏点検口）
[13 empty] | ・ | 基礎と鉄筋により一体となっている内部土間ｺﾝｸﾘｰﾄ等（厚さ100mm以上防湿コンクリート兼用）
| 6 | 合板等 | ・ | 普通合板JAS（普通合板） 接着程度１類以上（ 類） | [16 empty] | 4 | 外壁張り | ※ | 標準によらない場合は図示による。
[5 empty] | 表面品質２等以上（ 等） | [5 empty] | 6 | 気密工事 | ・ | 充填工法 |  |  | （省エネ対策等級 ※4等級）
|  |  | ・ | 構造用合板JAS（構造用合板）内部接着程度１類以上（ 類） | [8 empty] | ・ | 繊維系断熱材の外張工法 |  |  | （省エネ対策等級 ※4等級） |  |  |  | 5 | タイル工事 |  | タイルの形状、寸法、生地の質等
[5 empty] | 外部接着程度特類以上（ 類） | [7 empty] | ・ | 発泡プラスチック系断熱材の外張工法 |  |  | （省エネ対策等級 ※4等級） | [6 empty] | 仕様 |  |  | 寸法 |  | 部位・工法 | [5 empty] | 施工箇所
|  |  | ・ | 構造用パネルJAS（構造用パネル）（ 等級） | [8 empty] | ・ | その他（ ） | [9 empty] | ・ 磁器 ・ せっ器 ・ 陶器 |  |  |  |  | 床
|  |  | ・ | パーティクルボードJAS A 5908（ 等級） | [19 empty] | ・ 磁器 ・ せっ器 ・ 陶器 |  |  |  |  | 床
[11 empty] | 7 | 開口部の断熱性能 |  | （省エネ対策等級 ※4等級 ） |  | ・・・☆断熱 | [7 empty] | ・ 磁器 ・ せっ器 ・ 陶器 |  |  |  |  | 床
| 6 | 合板等 | ・ | 普通合板JAS（普通合板） 接着程度１類以上（ 類） | [19 empty] | ・ 磁器 ・ せっ器 ・ 陶器 |  |  |  |  | 壁： ・ 積上 ・ 圧着 ・ ﾓｻﾞｲｸﾀｲﾙ ・ 接着剤
[11 empty] | 8 | 開口部の日射侵入 |  | （省エネ対策等級 ※4等級 ） |  | ・・・☆断熱 | [7 empty] | ・ 磁器 ・ せっ器 ・ 陶器 |  |  |  |  | 壁： ・ 積上 ・ 圧着 ・ ﾓｻﾞｲｸﾀｲﾙ ・ 接着剤
|  |  | ・ | 構造用合板JAS（構造用合板）内部接着程度１類以上（ 類） | [7 empty] | 防止措置 | [11 empty] | ・ 磁器 ・ せっ器 ・ 陶器 |  |  |  |  | 壁： ・ 積上 ・ 圧着 ・ ﾓｻﾞｲｸﾀｲﾙ ・ 接着剤
|  |  | ・ | 構造用パネルJAS（構造用パネル）（ 等級）
|  |  | ・ | パーティクルボードJAS A 5908（ 等級） | [5 empty] | 8 | 1 | ラス下地の材料 | ※ | 防水紙は、JIS A 6111（透湿防水シート） | [6 empty] | 6 | 床張り工事 |  | 種類 |  | 仕様 | [5 empty] | 寸法 |  |  | 施工箇所
5 | 1 | 土台 |  | ※材種 | ・ 製材、集成材等を使用+小径13.5cm以上 |  |  |  |  | 左 |  |  | ・ | メタルラスJIS A 5505（メタルラス）の波形ラス1号（質量0.7kg／㎡、綱目寸法16mm×32mm以下）で | [9 empty] | 床板下地 |  | ・ 挽板 ・ 合板 ・ ﾊﾟｰﾃｨｸﾙﾎﾞｰﾄﾞ ・二重床 | [5 empty] | 厚さ mm
|  |  |  | ・ （ ・ ひのき ・ ひば ・ くり ・ けやき） 樹種で構造用製材規格耐久性区分D1を有するもの | ・ 製材、集成材等を使用+耐久性区分D1の樹種+12cm | [8 empty] | 防錆処理をしたもの | [9 empty] | 床板下地 |  | ・ 挽板 ・ 合板 ・ ﾊﾟｰﾃｨｸﾙﾎﾞｰﾄﾞ ・二重床 | [5 empty] | 厚さ mm
木 |  |  |  | ・ K3以上の薬剤処理（工場処理に限る。） | [5 empty] | 官 |  |  | ・ | ワイヤラスJIS A 5504（ワイヤラス） | [9 empty] | 普通床板 |  | 床板樹種： | [5 empty] | ※厚さ15mm ・（ ）
|  |  |  | 寸法 | [8 empty] | ・ | 特殊ラスの品質は、0.7kg／㎡以上とし、防錆処理をしたもの | [9 empty] | フローリング |  | 種類： | [5 empty] | 厚さ mm
工 |  |  |  | ※120ｘ120 ・ 105ｘ105 ・ （ ） | [5 empty] | 工 |  |  | ・ | ラスシートJIS A 5524（ラスシート）に適合するLS1（非耐力壁）およびLS4（耐力壁）の角波亜鉛鉄板ラス | [9 empty] | フローリング |  | 種類： | [5 empty] | 厚さ mm
[24 empty] | 畳 |  | 種類： | [5 empty] | 厚さ mm
事 | 2 | 軸組 |  | ※ 地上1.0ｍ以内の部分の構造、材質基準 | [5 empty] | 事 | 2 | 左官工事の種類・箇所 | ※ | 左官工事の種類・箇所については、仕上げ表による。 |  |  | ※標準仕様によらない場合は、図示による。 | [6 empty] | ﾀﾌﾃｯﾄﾞｶｰﾍﾟｯﾄ |  | 種類： | [5 empty] | 厚さ mm
|  |  |  | ・ 外壁通気構造 + 次のいずれかの基準の構成であること。 | [19 empty] | ビニル床シート |  | 種類： | [5 empty] | 厚さ mm
各 | [9 empty] | 9 | 1 | 外部建具の性能 | ・ | 耐風圧性能 | [9 empty] | ビニル床シート |  | 種類： | [5 empty] | 厚さ mm
|  |  |  | ・ K3以上の薬剤処理（工場処理に限る。） | [9 empty] | ・ サッシ JIS A 4706
部 |  |  |  | ・ 真壁構造の場合は軒の出900ｍｍ以上 | [5 empty] | 建 |  |  |  | ・ ドアセット JIS A 4702 | [6 empty] | 7 | 内壁・天井合板等 | ※ | 内壁、天井の種類・箇所については、仕上げ表による。
|  |  |  | 柱の材種 | [9 empty] | ・ （ ） | [7 empty] | ・仕上壁紙貼 | ※ | 標準仕様によらない場合は、図示による。
仕 |  |  |  | ※（ ・ ひのき ・ ひば ・ すぎ ・ からまつ ・ ） | [5 empty] | 具 |  |  | ・ | 気密性能
|  |  |  | 寸法 | ・熱損失係数等による基準「性能型」 | [8 empty] | ・ サッシ JIS A 4706 | [6 empty] | 8 | 浴室・脱衣室 | ※ | 下記の仕様とする。 |  | …☆耐久
様 |  |  |  | ※120ｘ120 ・ 105ｘ105 ・ 135ｘ135 ・（ ） | ・熱貫流率による基準「仕様型」 |  |  |  |  | 工 |  |  |  | ・ ドアセット JIS A 4702 | [8 empty] | ※ | 浴室 JIS A 4416の浴室ﾕﾆｯﾄ |  | ・ （1階において左記以外の場合は腰高布基礎 ）
[14 empty] | ・ （ ） | [8 empty] | ・ | 浴室 JIS A 4416の浴室ﾕﾆｯﾄ以外の場合の周囲の軸組は本特記仕様書6.2軸組のいずれかの仕様による。
| 3 | 胴差、桁、はり等 | ※ | 梁材等をすぎ材とする場合は、福島県林業研究センター作成の「県産スギスパン表」による。 |  | 共通仕様書P57（図７０１）参照 |  |  |  | 事 | [12 empty] | ※ | 脱衣室は防水上有効な仕上（ ・ 耐水合板 ・ ｼｰｼﾞﾝｸﾞﾎﾞｰﾄﾞ ・ ﾋﾞﾆｰﾙｸﾛｽ ・（ ） ）
|  |  | ※ | 標準仕様によらない場合は、図示による。
| 4 | 構造部材等 | ※ | 構造部材等に関しては、（建築基準法施行令第37条、第41条、第49条及び第80条の2（国土交通大臣が
定めた安全上必要な技術基準のうちその指定する基準に係る部分で劣化軽減に関する規定に適合

## 特記仕様書３
| 6 | 床張り工事 |  | 種類 | 仕様 |  | 寸法 |  |  | 施工箇所 | 14 | 7 | 浄化槽等工事 | ・ | 下水道接続 |  |  |  | 16 | 1 | 各部仕様 | ※ | 標準仕様によらない場合は、図示による。
|  |  |  | 床板下地 | ・ 挽板 ・ 合板 ・ ﾊﾟｰﾃｨｸﾙﾎﾞｰﾄﾞ ・二重床 |  |  | 厚さ mm | [5 empty] | ・ | 浄化槽接続
|  |  |  | 床板下地 | ・ 挽板 ・ 合板 ・ ﾊﾟｰﾃｨｸﾙﾎﾞｰﾄﾞ ・二重床 |  |  | 厚さ mm |  |  | 給 |  |  |  | メーカー、仕様 （ ） |  |  |  | 外 | 2 | 擁壁 | ※ | 擁壁2ｍを超える場合には、工作物の確認申請を要する。
|  |  |  | 普通床板 | 床板樹種： |  | ※厚さ15mm ・（ ） | [6 empty] | ・ | 改良便槽接続 | [6 empty] | ※ | 内径75mm程度の水抜き穴3m2当たり1箇所以上を設ける。
|  |  |  | フローリング | 種類： |  |  | 厚さ mm |  |  | 排 |  |  |  | メーカー、仕様 （ ） |  |  |  | 構 |  |  | ※ | 擁壁の裏面の水抜き穴周辺に砂利等を詰める。
|  |  |  | フローリング | 種類： |  |  | 厚さ mm
|  |  |  | 畳 | 種類： |  |  | 厚さ mm |  |  | 水 | 8 | 維持管理 |  | 内部配管 | …☆維持 |  |  | 工 | 3 | 舗装 | ・ | コンクリート舗装
|  |  |  | ﾀﾌﾃｯﾄﾞｶｰﾍﾟｯﾄ | 種類： |  |  | 厚さ mm |  |  |  |  | （ガス管に係るもの | ※ | 貫通以外にコンクリート内に埋設配管をしない。（コンクリートブロック内配管も含む） | [7 empty] | 構成および厚さ
|  |  |  | ビニル床シート | 種類： |  |  | 厚さ mm |  |  | 設 |  | を除く。） |  | （べた基礎スラブの場合注意） |  |  |  | 事 |  |  |  | 表層 | （設計基準強度 N/mm2） |  | （スランプ cm）
|  |  |  | ビニル床シート | 種類： |  |  | 厚さ mm | [5 empty] | ・ | コンクリート内に埋設配管有り（さや管の採用 ・ 有 ・ 無 ） | [8 empty] | （組骨材の最大寸法 mm） |  | （厚み mm）
備
[15 empty] | 地中配管 | …☆維持 | [6 empty] | 上層 | （材料 ） |  | （厚み mm）
[11 empty] | 工 |  |  | ※ | 埋設配管上部にコンクリート打設をしない。（犬走り、ピロティー車庫の土間コンクリート等
| 7 | 内壁・天井合板等 | ※ | 内壁、天井の種類・箇所については、仕上げ表による。 | [10 empty] | 構造耐力上主要な部分以外の部分は除く。） | [7 empty] | 下層 | （材料 ） |  | （厚み mm）
|  | ・仕上壁紙貼 | ※ | 標準仕様によらない場合は、図示による。 |  | …☆劣化 |  |  |  |  | 事 |  |  |  | （べた基礎スラブの場合注意）
[22 empty] | ・ | インターロッキング舗装
| 8 | 浴室・脱衣室 | ※ | 次の仕様とする。 |  | …☆劣化 | [8 empty] | 清掃等の容易性の確保 |  | …☆維持 | [5 empty] | （インターロッキングブロックの品質： ）
|  |  | ※ | 浴室 JIS A 4416の浴室ﾕﾆｯﾄ |  | ・ （1階において左記以外の場合は腰高布基礎 ） | [7 empty] | ※ | 排水管内部は平滑で、清掃に支障無く、たわみ、抜け、変形がが生じないよう設置 | [7 empty] | （厚み mm）
|  |  | ・ | 浴室 JIS A 4416の浴室ﾕﾆｯﾄ以外の場合の周囲の軸組は本特記仕様書6.2軸組のいずれかの仕様。 | [9 empty] | ※ | 排水管は掃除口等設置（ ・ 掃除口 ・ 清掃可能なトラップ ・ 便所配管で近接する排水ます）
|  |  | ※ | 脱衣室は防水上有効な仕上（ ・ 耐水合板 ・ ｼｰｼﾞﾝｸﾞﾎﾞｰﾄﾞ ・ ﾋﾞﾆｰﾙｸﾛｽ ・（ ） ） | [9 empty] | ※ | 主要接続部（機械機器と配管の接続部、配管のﾊﾞﾙﾌﾞ、ﾍｯﾀﾞｰ、排水管の掃除口）の点検可能な | [7 empty] | サンドクッション ※30mm |  | ・ （ mm） |  | 適用箇所
12 | 1 | 塗装材料 | ※ | 揮発性有害化学物質放散等級F☆☆☆☆（同等品： ） | [10 empty] | 点検口を設置する。
|  |  | ・ | 揮発性有害化学物質放散等級F☆☆☆（使用部位： 材料名： ） | [18 empty] | 上層 | （材料 ） |  | （厚み mm）
塗 | [10 empty] | 15 | 1 | 換気設備機器 |  | ＜ダクト類の品質は次による。＞
| 2 | 塗り見本 | ※ | あらかじめ塗り見本を提出し、建築主または工事監理者の承諾を受ける | [8 empty] | 及び材料 |  | 呼称 |  | 規格 | 施工箇所 |  |  |  |  | 下層 | （材料 ） |  | （厚み mm）
装 |  |  |  | また、必要に応じて施工面に見本塗りを行う。 | [6 empty] | 換
工 | 3 | 塗装の種類 |  | 適用 | 種類 |  |  |  | 施工箇所 |  | 気
|  |  |  | ・ | 合成樹脂調合ペイント塗り
事 |  |  |  | ・ | 合成樹脂エマルションペイント塗り | [5 empty] | 設
|  |  |  | ・ | クリヤラッカー塗り
|  |  |  | ・ | 油性ステイン塗り | [5 empty] | 備
|  |  |  | ・ | 油性ステイン合成樹脂ワニス塗り | [9 empty] | ＜ダクト類の継手の品質は次による。＞
|  |  |  | ・ | 自然素材塗料塗り（ ） | [5 empty] | 工 |  |  |  | 呼称 |  | 規格 | 施工箇所
・
事
13 | 1 | 各部の仕様 | ※ | 標準仕様によらない場合は、図示による。 | [6 empty] | ・
電 | [10 empty] | ガ
気 | 2 | 電気給湯設備 | ・ | 省エネ仕様
設 |  |  |  | 給湯器メーカー、仕様（ ） | [6 empty] | ス
備
工 | 3 | 照明機器 | ・ | 省エネ仕様 | [6 empty] | 設
事 |  |  |  | 使用箇所（ ） | [7 empty] | 2 | 居室等の換気 | ・ | 第1種換気 |  | （給気機設置室： 排気機設置室 ）
[11 empty] | 備 |  |  | ・ | 第2種換気 |  | （給気機設置室： 排気口設置室 ）
14 | 1 | 各部の仕様 | ※ | 標準仕様によらない場合は、図示による。 | [9 empty] | ・ | 第3種換気 |  | （給気口設置室： 排気機設置室 ）
工
給 | 2 | 給水・給湯配管材料 |  | ＜給水・給湯配管材料の品質は次による。＞ | [7 empty] | 3 | ｶﾞｽ設備工事 | ・ | 都市ガス ・液化石油ガス
|  |  |  | 呼称 |  | 規格 |  |  | 施工箇所 |  | 事 |  |  |  | ＜管の品質は次による。＞
排 | [10 empty] | ・ |  |  |  | 呼称 |  | 規格 | 施工箇所
そ
水
の
設
|  |  |  | ライニング鋼管を使用する場合の水温は85℃以下とする。 | [6 empty] | 他
備 | [14 empty] | ＜継手の品質は次による。＞
|  |  |  | ＜給水・給湯配管継手の品質は次による。＞ | [6 empty] | 設 |  |  |  | 呼称 |  | 規格 | 施工箇所
工 |  |  |  | 呼称 |  | 規格 |  |  | 施工箇所
備
事
工
事
[12 empty] | 4 | 住宅用火災警報器 |  | 呼称 |  | 規格 | 施工箇所
| 3 | 配管 | ・ | 給水管の地中埋設深さ（ mm）
| 4 | 防露、保温工事 |  | ＜防露・保温の品質は次による。＞
|  |  |  | 呼称 |  | 規格 |  |  | 施工箇所
[12 empty] | 5 | 太陽光発電装置 |  | メーカー、仕様 （ ）
| 5 | 給湯設備 | ・ | 省エネ仕様
給湯器メーカー、仕様（ ）
| 6 | 設備器具 | ・ | システムキッチン
メーカー、仕様 （ ）
|  |  | ・ | 浴室ユニット
メーカー、仕様 （ ）
|  |  | ・ | 衛生陶器
メーカー、仕様 （ ）
|  |  | ・ | 洗面化粧ユニット
メーカー、仕様 （ ）
工事設計図 | [10 empty] | 設計者 | [7 empty] | 図面名称 | [6 empty] | 設計年月 |  | 年 月 | 図面番号
[19 empty] | 木の香るふくしまの家特記仕様書（3） （長期優良住宅編） | [9 empty] | No．
-145-
13 | 1 | 各部の仕様 | ※ | 標準仕様によらない場合は、図示による。
給 | 2 | 給水・給湯配管材料 |  | ＜給水・給湯配管材料の品質は次による。＞
|  |  |  | 呼称 |  | 規格 |  |  | 施工箇所
排
水
設
ライニング鋼管を使用する場合の水温は85℃以下とする。
備
＜給水・給湯配管継手の品質は次による。＞
工 |  |  |  | 呼称 |  | 規格 |  |  | 施工箇所
事
| 3 | 配管 | ・ | 給水管の地中埋設深さ（ mm）
| 4 | 防露、保温工事 |  | ＜防露・保温の品質は次による。＞
|  |  |  | 呼称 |  | 規格 |  |  | 施工箇所
| 5 | 給湯設備 | ・ | 省エネ仕様
給湯器メーカー、仕様（ ）
| 6 | 設備器具 | ・ | システムキッチン
メーカー、仕様 （ ）
|  |  | ・ | 浴室ユニット
メーカー、仕様 （ ）
|  |  | ・ | 衛生陶器
メーカー、仕様 （ ）
|  |  | ・ | 洗面化粧ユニット
メーカー、仕様 （ ）
| 7 | 浄化槽等工事 | ・ | 下水道接続
|  |  | ・ | 浄化槽接続
メーカー、仕様 （ ）
|  |  | ・ | 改良便槽接続
メーカー、仕様 （ ）